## Input Data
NO. | EXPLANATORY |  | FORMULA | VALUE | UNIT
A. | INPUT DATA PERENCANAAN FONDASI DANGKAL
A.1. | INPUT DATA TANAH
| Elevasi dasar fondasi dari muka tanah, |  | Df = | -2 | m
| Berat volume tanah, |  | g = | 16 | kN/m3
| Berat volume tanah basah, |  | gsat = | 18 | kN/m3
| Sudut gesek dalam, |  | f = | 34 | °
| Kohesi, |  | c = | 0 | kPa
| Tahanan konus rata-rata (hasil pengujian sondir), |  | qc = | 200 | kg/cm2
A.2. | INPUT DIMENSI FONDASI
| Lebar kolom arah X, |  | bc = | 0.5 | m
| Lebar kolom arah Y, |  | wc = | 0.6 | m
| Lebar fondasi pilecap arah X, |  | LX = | 1.6 | m
| Lebar fondasi pilecap arah Y, |  | LY = | 1.6 | m
| Tebal total pilecap, |  | Hp = | 0.4 | m
| Posisi kolom (dalam = 40, tepi = 30, sudut = 20), |  | αs = | 40
| Tebal bersih selimut beton, |  | ts = | 100 | mm
Tampak Atas Denah Fondasi Dangkal
|  | Potongan 1-1 | Potongan 2-2
| Nilai eksentrisitas c.g. kolom terhadap c.g. fondasi, |  | ex = | 0 | m
|  |  | eY = | 0 | m |  | Zw1 =
| Elevasi muka air tanah (M.A.T) dari permukaan tanah, |  | Zw = | -1.2 | m | M.A.T | Zw2 =
ϒ =
A.3. | DATA MATERIAL BETON & DIMENSI TULANGAN PILECAP
| Mutu beton pakai, |  | fc' = | 30 | MPa
| Tegangan leleh baja tulangan ulir (deform), |  | fy = | 400 | MPa
| Tegangan leleh baja tulangan polos, |  | fy = | 240 | MPa
| Modulus elastis baja, |  | Es = | 200000 | MPa
| Diameter tulangan utama, |  | D = | 16 | mm
| Diameter tulangan susut, |  | D = | 13 | mm
A.5. | DATA BERAT VOLUME MATERIAL
| Berat volume tanah di atas pilecap (tanah urug), |  | ws = | 17.2 | kN/m3
| Berat volume beton bertulang, |  | wc = | 24 | kN/m3
1
1
2
2

## Table (hidden)
Fondasi | A | B | C | D | E
X | -0.8 | -0.8 | 0.8 | 0.8 | -0.8
Y | -0.8 | 0.8 | 0.8 | -0.8 | -0.8
| 0.96 | 50
X' | -41.6667 | -41.6667 | 41.6667 | 41.6667 | -41.6667
Y' | -41.6667 | 41.6667 | 41.6667 | -41.6667 | -41.6667
| A | B | C |  | A | B | C
Garis X | -0.8 | 0 | 0.8 | Garis Y | -0.96 | -0.96 | -0.96
| -0.96 | -0.96 | -0.96 |  | 0.8 | 0 | -0.8
X' | -41.6667 | 0 | 41.6667 | X' | -50 | -50 | -50
Y' | -50 | -50 | -50 | Y' | 41.6667 | 0 | -41.6667
Kolom | a | b | c | d | e
X | -0.25 | -0.25 | 0.25 | 0.25 | -0.25
Y | -0.3 | 0.3 | 0.3 | -0.3 | -0.3
X' | -13.0208 | -13.0208 | 13.0208 | 13.0208 | -13.0208
Y' | -15.625 | 15.625 | 15.625 | -15.625 | -15.625
| A | B | C |  | A | B | C
Garis X | -0.25 | 0 | 0.25 | Garis Y | 0.365 | 0.365 | 0.365
| -0.415 | -0.415 | -0.415 |  | 0.3 | 0 | -0.3
X' | -13.0208 | 0 | 13.0208 | X' | 19.0104 | 19.0104 | 19.0104
Y' | -21.6146 | -21.6146 | -21.6146 | Y' | 15.625 | 0 | -15.625
FONDASI | A | B | C | D | A | MAX | SCALE
X | -0.8 | -0.8 | 0.8 | 0.8 | -0.8 | 1.44 | 50
Y | -1.2 | -0.8 | -0.8 | -1.2 | -1.2
X' | -27.7778 | -27.7778 | 27.7778 | 27.7778 | -27.7778
Y' | -41.6667 | -27.7778 | -27.7778 | -41.6667 | -41.6667
Garis Lx | A | B | C |  | Garis Hp | A | B | C |  | Garis MAT | A | B
X | -0.8 | 0 | 0.8 |  | X | 0.96 | 0.96 | 0.96 |  | X | -1.4 | 1.4
Y | -1.44 | -1.44 | -1.44 |  | Y | -0.8 | -1 | -1.2 |  | Y | -0.4 | -0.4
X' | -27.7778 | 0 | 27.7778 |  | X' | 33.3333 | 33.3333 | 33.3333 |  | X' | -48.6111 | 48.6111
Y' | -50 | -50 | -50 |  | Y' | -27.7778 | -34.7222 | -41.6667 |  | Y' | -13.8889 | -13.8889
TANAH | I | J | K | L |  | Garis Df | A | B | C
X | -1.4 | -0.25 | 0.25 | 1.4 |  | X | 1.44 | 1.44 | 1.44
Y | 0.8 | 0.8 | 0.8 | 0.8 |  | Y | -1.2 | -0.2 | 0.8
X' | -48.6111 | -8.6806 | 8.6806 | 48.6111 |  | X' | 50 | 50 | 50
Y' | 27.7778 | 27.7778 | 27.7778 | 27.7778 |  | Y' | -41.6667 | -6.9444 | 27.7778
KOLOM | E | F | G | H |  | Garis bc | A | B | C
X | -0.25 | -0.25 | 0.25 | 0.25 |  | X | -0.25 | 0 | 0.25
Y | -0.8 | 1.2 | 1.2 | -0.8 |  | Y | 1.44 | 1.44 | 1.44
X' | -8.6806 | -8.6806 | 8.6806 | 8.6806 |  | X' | -8.6806 | 0 | 8.6806
Y' | -27.7778 | 41.6667 | 41.6667 | -27.7778 |  | Y' | 50 | 50 | 50
FONDASI | A | B | C | D | A | MAX | SCALE
X | -0.8 | -0.8 | 0.8 | 0.8 | -0.8 | 1.44 | 50
Y | -1.2 | -0.8 | -0.8 | -1.2 | -1.2
X' | -27.7778 | -27.7778 | 27.7778 | 27.7778 | -27.7778
Y' | -41.6667 | -27.7778 | -27.7778 | -41.6667 | -41.6667
Garis Ly | A | B | C |  | Garis Hp | A | B | C
X | -0.8 | 0 | 0.8 |  | X | 0.96 | 0.96 | 0.96
Y | -1.44 | -1.44 | -1.44 |  | Y | -0.8 | -1 | -1.2
X' | -27.7778 | 0 | 27.7778 |  | X' | 33.3333 | 33.3333 | 33.3333
Y' | -50 | -50 | -50 |  | Y' | -27.7778 | -34.7222 | -41.6667
TANAH | I | J | K | L |  | Garis Df | A | B | C
X | -1.4 | -0.3 | 0.3 | 1.4 |  | X | 1.44 | 1.44 | 1.44
Y | 0.8 | 0.8 | 0.8 | 0.8 |  | Y | -1.2 | -0.2 | 0.8
X' | -48.6111 | -10.4167 | 10.4167 | 48.6111 |  | X' | 50 | 50 | 50
Y' | 27.7778 | 27.7778 | 27.7778 | 27.7778 |  | Y' | -41.6667 | -6.9444 | 27.7778
KOLOM | E | F | G | H |  | Garis wc | A | B | C
X | -0.3 | -0.3 | 0.3 | 0.3 |  | X | -0.3 | 0 | 0.3
Y | -0.8 | 1.2 | 1.2 | -0.8 |  | Y | 1.44 | 1.44 | 1.44
X' | -10.4167 | -10.4167 | 10.4167 | 10.4167 |  | X' | -10.4167 | 0 | 10.4167
Y' | -27.7778 | 41.6667 | 41.6667 | -27.7778 |  | Y' | 50 | 50 | 50

## Input Beban
B. | INPUT GAYA AKSI PADA PILECAP
NO. | OUTPUT CASE | CASE TYPE | STEP TYPE | TY | TX | Puk | MX | MY
|  |  |  | kN | kN | kN | kN.m | kN.m
1 | ENVE KOMB. BEBAN TERFAKTOR | Combination | Max |  |  | 620
2 | KOMB. LAYAN | Combination | Max |  |  | 220 | 8 | 14
3 | KOMB. GEMPA X | Combination | Max |  |  | 170 | 60 | 90
4 | KOMB. GEMPA X | Combination | Min |  |  | 90 | -30 | -95
5 | KOMB. GEMPA Y | Combination | Max |  |  | 160 | 110 | 40
6 | KOMB. GEMPA Y | Combination | Min |  |  | 100 | -90 | -30

## Process (1)
NO. | EXPLANATORY |  |  |  |  | FORMULA | VALUE | UNIT
C. | KAPASITAS TEGANGAN TERHADAP DAYA DUKUNG TANAH
C.1. | KAPASITAS DUKUNG TANAH
a. | MENURUT TERZAGHI DAN PECK (1943)
| Nilai kohesi tanah, |  |  |  |  | c = | 0 | kN/m2
| Kedalaman dasar pilecap, |  |  |  |  | Df = | -2 | m
| Berat volume tanah rata-rata pada dasar pilecap, |  |  |  |  | ϒ = | 16.8 | kN/m3
| Lebar rencana pilecap, |  |  |  |  | B = | 1.6 | m
| Panjang rencana pilecap, |  |  |  |  | L = | 1.6 | m
Faktor akibat elevasi permukaan air terhadap sisi bawah fondasi,
[6 empty] | Rw1 = 0,5 * (1 + Zw1 / D) = | 0.7
[6 empty] | Rw2 = 0,5 * (1 + Zw2 / D) = | 0.5
| Sudut gesek dalam, |  |  |  |  | φ = | 34 | °
[6 empty] | φ = φ / 180 * π = | 0.59341 | rad
[6 empty] | a = e(3*π / 4 - φ/2)*tan φ = | 4.0114
[6 empty] | Kpϒ = 3 * tan2 [ 45° + 1/2*( φ + 33°) ] = | 72.4763
Faktor kapasitas dukung tanah menurut Terzaghi :
| Kegagalan geser umum: |  |  |  |  | Nc = 1/ tan φ * [ a2 / (2 * cos2 (45 + φ/2) - 1 ] = | 52.6374
[6 empty] | Nq = a2 / [ (2 * cos2 (45 + φ/2) ] = Nc * tan φ + 1 = | 36.5044
[6 empty] | Nϒ = 1/2 * tan φ * [ Kpϒ / cos2 φ - 1 ] = | 35.2263
| Kegagalan geser lokal: |  |  | φ | N'c | N'q | N'ϒ
|  |  |  | 0 | 5.7 | 1 | 0
|  |  |  | 5 | 6.7 | 1.4 | 0.2
|  |  |  | 10 | 8 | 1.9 | 0.5
|  |  |  | 15 | 9.7 | 2.7 | 0.9
|  |  |  | 20 | 11.8 | 3.9 | 1.7
|  |  |  | 25 | 14.8 | 5.6 | 3.2
|  |  |  | 30 | 19 | 8.3 | 5.7
|  |  |  | 34 | 23.7 | 11.7 | 9
|  |  |  | 35 | 25.2 | 12.6 | 10.1
|  |  |  | 40 | 34.9 | 20.5 | 18.8
|  |  |  | 45 | 51.2 | 35.1 | 37.7
|  |  |  | 48 | 66.8 | 50.5 | 60.4
|  |  |  | 50 | 81.3 | 65.6 | 87.1
|  |  |  | φ | N'c | N'q | N'ϒ
|  |  |  | 34 | 23.7 | 11.7 | 9
| Kecendrungan kegagalan geser: |  |  |  | Kegagalan geser lokal / umum
| Faktor kapasitas dukung tanah pakai: |  |  | φ | Nc | Nq | Nϒ
| Kegagalan geser umum: |  |  | 34 | 52.6374 | 36.5044 | 35.2263
| Kegagalan geser lokal: |  |  |  | 23.7 | 11.7 | 9
Kapasitas dukung ultimit tanah menurut Terzaghi :
qu = c * Nc * (1 + 0,3 * B/L) + Df * ϒ * (Nq - 1) * Rw1 + 0,5 * B * ϒ * Nϒ * (1 - 0,2 * B/L) * Rw2
[6 empty] | qu (umum) = | 1190.6859 | kN/m2
[6 empty] | qu (lokal)= | 380.16 | kN/m2
[6 empty] | qu-pakai = | 988.0544 | kN/m2
| Kapasitas dukung tanah, |  |  |  |  | qa = qu / 3 + ϒ * Df = | 362.9515 | kN/m2
b. | MENURUT MEYERHOF (1956)
| qc = | tahanan konus rata-rata hasil sondir pada dasar fondasi ( kg/cm2 )
| B = | lebar fondasi (m) |  |  |  | B = | 1.6 | m
| Df = | Kedalaman fondasi (m) |  |  |  | Df = | 2 | m
[6 empty] | Kd = 1 + 0,33 * Df / B = | 1.4125 | > 1.33
|  |  |  | → | diambil, | Kd = | 1.33
| Tahanan konus rata-rata hasil sondir pada dasar fondasi, |  |  |  |  | qc = | 200 | kg/cm2
[6 empty] | qa = qc / 33 * [ ( B + 0,3 ) / B ]2 * Kd = | 9.6617 | kg/cm2
| Kapasitas dukung ijin tanah, |  |  |  |  | qa = | 966.1707 | kN/m2
c. | KAPASITAS DUKUNG TANAH YANG DIPAKAI
| Kapasitas dukung tanah menurut Terzaghi dan Peck : |  |  |  |  | qa = | 362.9515 | kN/m2
| Kapasitas dukung tanah tanah menurut Meyerhof : |  |  |  |  | qa = | 966.1707 | kN/m2
| Kapasitas dukung tanah yang dipakai : |  |  |  |  | qa = | 362.9515 | kN/m2
C.2. | KONTROL TEGANGAN TANAH
| Luas dasar fondasi pilecap, |  |  |  |  | A = Lx * Ly = | 2.56 | m2
| Tebal total pilecap fondasi, |  |  |  |  | Hp = | 0.4 | m
| Volume tanah di atas pilecap, |  |  |  |  | Vs = (Df - HT) * ( A - bc * wc ) = | 3.616 | m3
| Berat total pilecap, |  |  |  |  | QC = Wc * A * Hp = | 24.576 | kN
| Berat total tanah di atas pilecap, |  |  |  |  | Qs = Ws * Vs = | 62.1952 | kN
| Berat total tanah dan pilecap, |  |  |  |  | QTOT = QC * Qs = | 86.7712 | kN
Penyesuaian gaya aksi akibat eksentrisitas pada c.g. kolom dan fondasi:
| Nilai eksentrisitas c.g. kolom terhadap c.g. fondasi, |  |  |  |  | ex = | 0 | m
[6 empty] | eY = | 0 | m
| OUTPUT CASE |  | CASE TYPE | STEP TYPE | Puk | MX | MY
[5 empty] | kN | kN.m | kN.m
| 1. ENVE KOMB. BEBAN TERFAKTOR |  | Combination | Max | 724.1254
| 2. KOMB. LAYAN |  | Combination | Max | 306.7712 | 8 | 14
| 3. KOMB. GEMPA X |  | Combination | Max | 256.7712 | 60 | 90
| 4. KOMB. GEMPA X |  | Combination | Min | 176.7712 | 30 | 95
| 5. KOMB. GEMPA Y |  | Combination | Max | 246.7712 | 110 | 40
| 6. KOMB. GEMPA Y |  | Combination | Min | 186.7712 | 90 | 30
| Tahanan momen X (M1), |  |  |  |  | WX = 1/6 * LY * LX2 = | 0.68267 | m3
| Tahanan momen Y (M2), |  |  |  |  | WY = 1/6 * LX * LY2 = | 0.68267 | m3
qmax = Pu / A + Mux / Wy + Muy / Wx
qmin = Pu / A - Mux / Wy - Muy / Wx
| OUTPUT CASE |  | qmin | qmax | qa | Ket.
|  |  | kN/m2 | kN/m2 | kN/m2
| 2. KOMB. LAYAN |  | 87.6059 | 152.0591 | 362.9515 | qmax < qa → AMAN (OK)
| 3. KOMB. GEMPA X |  | 0 | 320.0278 |  | qmax < qa → AMAN (OK)
| 4. KOMB. GEMPA X |  | 0 | 252.1567 |  | qmax < qa → AMAN (OK)
| 5. KOMB. GEMPA Y |  | 0 | 316.1216 |  | qmax < qa → AMAN (OK)
| 6. KOMB. GEMPA Y |  | 0 | 248.7387 |  | qmax < qa → AMAN (OK)
2.9316

## Process (2)
NO. | EXPLANATORY |  |  |  |  | FORMULA | VALUE | UNIT
D. | ANALISA GESER PADA FONDASI PILECAP
D.1. | DATA ANALISA GESER PADA STRUKTUR
| Kuat tekan beton, |  |  |  |  | fc' = | 30 | MPa
| Tegangan leleh baja tulangan ulir (deform), |  |  |  |  | fy = | 400 | MPa
| Lebar kolom arah X, |  |  |  |  | bc = | 0.5 | m
| Lebar kolom arah Y, |  |  |  |  | wc = | 0.6 | m
| Lebar fondasi pilecap arah X, |  |  |  |  | LX = | 1.6 | m
| Lebar fondasi pilecap arah Y, |  |  |  |  | LY = | 1.6 | m
| Tebal total pilecap, |  |  |  |  | Hp = | 0.4 | m
| Diameter tulangan utama, |  |  |  |  | D = | 16 | mm
| Diameter tulangan susut, |  |  |  |  | D = | 13 | mm
| Gaya aksial maksimum yang terjadi, |  |  |  |  | Pu = | 306.7712 | kN
| Tegangan tanah maksimum yang terjadi, |  |  |  |  | qmax = | 152.0591 | kN/m2
| Tegangan tanah minimum yang terjadi, |  |  |  |  | qmin = | 87.6059 | kN/m2
D.2. | Nilai geser pada pilecap untuk arah X
| Jarak pusat tulangan terhadap sisi luar beton, |  |  |  |  | d' = ts + 3/2 * D = | 124 | mm
| Tebal efektif pilecap, |  |  |  |  | d = Hp - d' = | 276 | mm
| Jarak bid. kritis terhadap sisi luar, |  |  |  |  | cx = ( Lx - b - d ) / 2 = | 412 | mm
| Berat beton pilecap, |  |  |  |  | W1 = cx * Ly * Hp * wc = | 6.3283 | kN
| Berat tanah di atas pilecap, |  |  |  |  | W2 = cx * Ly * zs * ws = | 18.1412 | kN
| Nilai tegangan qx , |  |  |  |  | qx = qmin + (Lx - cx) / Lx * (qmax - qmin) = | 135.4624 | kN/m2
| Nilai gaya geser V1, |  |  |  |  | V1 = qx * cx * Ly = | 89.2968 | kN
| Nilai gaya geser V2, |  |  |  |  | V2 = 0,5 * (qmax - qx) * cx * Ly = | 5.4703 | kN
| Gaya geser arah x, |  |  |  |  | Vux = V1 + V2 - W1 - W2 = | 70.2976 | kN
D.3. | Nilai momen pada pilecap untuk arah X
Gaya ultimit maksimum (rencana) tiang bor
| b = bc = | 0.5 | m | XV1 = | 0.275 | m
| L1 = | 0.55 | m | XV2 = | 0.36667 | m
|  |  |  | Xw1 = | 0.275 | m
| Lx = | 1.6 | m | Xw2 = | 0.275 | m
| Hp = | 0.4 | m
| KODE | PARAMETER BERAT BAGIAN BETON |  |  | Faktor beban ultimit | BERAT | MOMEN
|  | b (L1) | h | Panjang (Ly)
|  | (m) | (m) | (m) |  | (kN) | (kN.m)
| w1 | 0.55 | 0.4 | 1.6 | 1.2 | 10.1376 | 2.7878
| w2 | 0.55 | 1.6 | 1.6 | 2 | 48.4352 | 13.3197
| V1 | 0.55 | 135.4624 | 1.6 | 2 | 238.4138 | 65.5638
| V2 | 0.55 | 16.5967 | 1.6 | 2 | 14.6051 | 5.3552
[5 empty] | Wu = | 311.5917
[6 empty] | Mu = | 54.8115
D.4. | Nilai geser pada pilecap untuk arah Y
| Jarak pusat tulangan terhadap sisi luar beton, |  |  |  |  | d' = ts + 3/2 * D = | 124 | mm
| Tebal efektif pilecap, |  |  |  |  | d = Hp - d' = | 276 | mm
| Jarak bid. kritis terhadap sisi luar, |  |  |  |  | cy = ( Ly - wc - d ) / 2 = | 362 | mm
| Berat beton pilecap, |  |  |  |  | W1 = cy * Lx * Hp * wc = | 5.5603 | kN
| Berat tanah di atas pilecap, |  |  |  |  | W2 = cy * Lx * zs * ws = | 15.9396 | kN
| Nilai tegangan qx , |  |  |  |  | qy = qmin + (Ly - cy) / Ly * (qmax - qmin) = | 137.4765 | kN/m2
| Nilai gaya geser V1, |  |  |  |  | V1 = qy * cy * Lx = | 79.6264 | kN
| Nilai gaya geser V2, |  |  |  |  | V2 = 0,5 * (qmax - qx) * cy * Lx = | 4.2231 | kN
| Gaya geser arah x, |  |  |  |  | Vux = V1 + V2 - W1 - W2 = | 62.3496 | kN
D.5. | Nilai momen pada pilecap untuk arah Y
Gaya ultimit maksimum (rencana) tiang bor
| b = wc = | 0.6 | m | YV1 = | 0.25 | m
| L2 = | 0.5 | m | YV2 = | 0.33333 | m
|  |  |  | Yw1 = | 0.25 | m
| Ly = | 1.6 | m | Yw2 = | 0.25 | m
| Hp = | 0.4 | m
| KODE | PARAMETER BERAT BAGIAN BETON |  |  | Faktor beban ultimit | BERAT | MOMEN
|  | b (L2) | h | Panjang (Lx)
|  | (m) | (m) | (m) |  | (kN) | (kN.m)
| w1 | 0.5 | 0.4 | 1.6 | 1.2 | 9.216 | 2.304
| w2 | 0.5 | 1.6 | 1.6 | 2 | 44.032 | 11.008
| V1 | 0.5 | 137.4765 | 1.6 | 2 | 219.9625 | 54.9906
| V2 | 0.5 | 14.5825 | 1.6 | 2 | 11.666 | 3.8887
[5 empty] | Wu = | 284.8765
[6 empty] | Mu = | 45.5673
D.6. | TINJAUAN GESER ARAH X
| Gaya geser arah x, |  |  |  |  | Vux = | 70.2976 | kN
| Lebar bidang geser untuk tinjauan arah x, |  |  |  |  | b = Ly = | 1600 | mm
| Tebal efektif footplat, |  |  |  |  | d = | 276 | mm
| Rasio sisi panjang thd. sisi pendek kolom, |  |  |  |  | βc = | 1
| Kuat geser pilecap arah x, |  |  |  |  | Vc = [ 1 + 2 / βc ] * √ fc' * b * d / 6 * 10-3 = | 1209.3714 | kN
[6 empty] | Vc = [ αs * d / b + 2 ] * √ fc' * b * d / 12 * 10-3 = | 1793.9009 | kN
[6 empty] | Vc = 1 / 3 * √ fc' * b * d * 10-3 = | 806.2476 | kN
| Diambil, kuat geser pilecap, |  |  |  | → | Vc = | 806.2476 | kN
| Faktor reduksi kekuatan geser, |  |  |  |  | φ = | 0.75
| Kuat geser pilecap, |  |  |  |  | φ * Vc = | 604.6857 | kN
Kontrol kuat geser pilecap terhadap gaya geser arah x,
|  | Syarat : | φ * Vc | ≥ | Vux
|  |  | 604.6857 | > | 70.2976 | → | [ AMAN (OK) ]
D.7. | TINJAUAN GESER ARAH Y
| Gaya geser arah y, |  |  |  |  | Vuy = | 62.3496 | kN
| Lebar bidang geser untuk tinjauan arah y, |  |  |  |  | b = Lx = | 1600 | mm
| Tebal efektif footplat, |  |  |  |  | d = | 276 | mm
| Rasio sisi panjang thd. sisi pendek kolom, |  |  |  |  | βc = | 1
| Kuat geser pilecap arah y, |  |  |  |  | Vc = [ 1 + 2 / βc ] * √ fc' * b * d / 6 * 10-3 = | 1209.3714 | kN
[6 empty] | Vc = [ αs * d / b + 2 ] * √ fc' * b * d / 12 * 10-3 = | 1793.9009 | kN
[6 empty] | Vc = 1 / 3 * √ fc' * b * d * 10-3 = | 806.2476 | kN
| Diambil, kuat geser pilecap, |  |  |  | → | Vc = | 806.2476 | kN
| Faktor reduksi kekuatan geser, |  |  |  |  | φ = | 0.75
| Kuat geser pilecap, |  |  |  |  | φ * Vc = | 604.6857 | kN
Kontrol kuat geser pilecap terhadap gaya geser arah y,
|  | Syarat : | φ * Vc | ≥ | Vux
|  |  | 604.6857 | > | 62.3496 | → | [ AMAN (OK) ]
D.8. | TINJAUAN GESER DUA ARAH (PONS)
| Jarak pusat tulangan terhadap sisi luar beton, |  |  |  |  | d' = ts + 3/2 * D = | 0.124 | m
| Tebal efektif pilecap, |  |  |  |  | d = h - d' = | 0.276 | m
| Lebar bidang geser pons arah x, |  |  |  |  | Bx = bc + d = | 0.776 | m
| Lebar bidang geser pons arah y, |  |  |  |  | By = wc + d = | 0.876 | m
| Gaya geser pons yang terjadi, |  |  |  |  | Vup = ( Lx * Ly - Bx * By ) * [ ( qmax + qmin ) / 2 - q ] = | 161.5817 | kN
| Luas bidang geser pons, |  |  |  |  | Ap = 2 * ( Bx + By ) * d = | 0.9119 | m2
| Lebar bidang geser pons, |  |  |  |  | bp = 2 * ( Bx + By ) = | 3.304 | m
| Rasio sisi panjang thd. sisi pendek kolom, |  |  |  |  | βc = | 1
| Tegangan geser pons, |  |  |  |  | σp = [ 1 + 2 / βc ] * √ fc' / 6 = | 2.7386 | MPa
[6 empty] | σp = [ αs * d / bp + 2 ] * √ fc' / 12 = | 2.438 | MPa
[6 empty] | σp = 1 / 3 * √ fc' = | 1.8257 | MPa
| Tegangan geser pons yang disyaratkan, |  |  |  |  | σp = | 1.8257 | MPa
| Faktor reduksi kekuatan geser pons, |  |  |  |  | φ = | 0.75
| Kuat geser pons, |  |  |  |  | φ * Vnp = φ * Ap * σp * 103 = | 1248.676 | kN
Kontrol kuat geser pilecap terhadap gaya geser pons yang terjadi,
|  | Syarat : | φ * Vnp | ≥ | Vup
|  |  | 1248.676 | > | 161.5817 | → | [ AMAN (OK) ]
Kontrol kuat geser pilecap terhadap gaya aksial yang terjadi,
|  | Syarat : | φ * Vnp | ≥ | Pu
|  |  | 1248.676 | > | 306.7712 | → | [ AMAN (OK) ]
E. | PENULANGAN UTAMA DAN SUSUT PADA FONDASI PILECAP
E.1. | Tulangan Lentur Arah X
| Momen yang terjadi pada plat fondasi akibat tegangan tanah, |  |  |  |  | Mux = | 54.8115 | kNm
| Lebar pilecap yang ditinjau, |  |  |  |  | b = Ly = | 1600 | mm
| Tebal pilecap, |  |  |  |  | h = | 400 | mm
| Jarak pusat tulangan thd. sisi luar beton, |  |  |  |  | d' = ts + 3/2 * D = | 124 | mm
| Tebal efektif plat, |  |  |  |  | d = h - d' = | 276 | mm
| Kuat tekan beton, |  |  |  |  | fc' = | 30 | MPa
| Kuat leleh baja tulangan, |  |  |  |  | fy = | 400 | MPa
| Modulus elastis baja, |  |  |  |  | Es = | 200000 | MPa
| Untuk : 17 ≤ fc' ≤ 28 MPa, |  |  |  |  | β1 = | -
| Untuk : 28 < fc' < 55 MPa, |  |  |  |  | β1 = 0,85 - 0,05 * ( fc' - 28) / 7 = | 0.83571
| Untuk : fc' ≥ 55 MPa, |  |  |  |  | β1 = | -
| Faktor bentuk distribusi tegangan beton, |  |  | → |  | β1 = | 0.83571
| Rasio tulangan pada kondisi balance, |  |  |  |  | ρb = β1* 0,85 * fc'/ fy * 600 / ( 600 + fy ) = | 0.031966
| Rasio tulangan maksimum, |  |  |  |  | ρmaks = 0,75 * ρb = | 0.023975
| Rasio tulangan minimum, |  | syarat 1 : |  |  | ρmin = √ fc' / ( 4 * fy ) = | 0.0034233
|  |  | syarat 2 : |  |  | ρmin = 1,4 / fy = | 0.0035
| Asumsi faktor reduksi kekuatan gaya momen, |  |  |  |  | φ = | 0.85
| Nilai momen maksimum pada daerah tumpuan, |  |  |  |  | Mu = Mux = | 54.8115 | kN.m
| Nilai minimum momen rencana pada daerah tumpuan, |  |  |  |  | Mn = Mu / φ = | 64.4841 | kN.m
| faktor tahanan momen, |  |  |  |  | Rn = Mn / ( b * d2 ) = | 0.52907
| Rasio tegangan leleh baja dengan kuat tekan efektif beton, |  |  |  |  | m = fy / ( 0,85 *fc' ) = | 15.6863
| Rasio tulangan perlu, |  |  |  |  | ρ = 1 / m * ( 1 - [ 1 - 2 * m * Rn / fy ]0,5 ) = | 0.0013367
Kontrol nilai rasio tulangan perlu,
|  | Syarat : | ρmin | ρ | ρmaks
|  |  | 0.0034233 | 0.0013367 | 0.023975 | → | [ Pakai ρmin ]
| Nilai rasio tulangan pakai, |  |  |  |  | ρ = | 0.0034233
| Luas tulangan yang diperlukan, |  |  |  |  | As = ρ * b * d = | 1511.7143 | mm2
| Jarak tulangan yang diperlukan, |  |  |  |  | s = 1 / 4 * π * D2 * b / As = | 212.8042 | mm
| Jarak tulangan maksimum, |  |  |  |  | smax = 3 * h = | 1200 | mm
| Jarak tulangan maksimum, |  |  |  |  | smax = | 450 | mm
| Jarak sengkang yang harus digunakan, |  |  |  |  | s = | 212.8042 | mm
| Diambil jarak sengkang : |  |  |  | → | s = | 200 | mm
| Digunakan tulangan, | [5 empty] | D16 - 200
| Luas tulangan terpakai, |  |  |  |  | As = 1 / 4 * π * D2 * b / s = | 1608.4954 | mm2
| Gaya dalam kondisi tarik pada tulangan tarik sudah leleh, |  |  |  |  | Ts = As * fy = | 643.3982 | kN
| Gaya dalam kondisi tekan pada beton, |  |  |  |  | Cc = 0,85 * fc' * β1 * c * b = | 34,10 * c | kN
| Kesetimbangan gaya dalam, |  |  |  |  | Cc = | Ts
[6 empty] | 34,10 * c = | 643.3982
Persamaan kuadrat untuk nilai c,
| Nilai c berdasarkan persamaan linier, |  |  |  |  | c = | 18.8696 | mm
| Gaya dalam kondisi tekan pada beton, |  |  |  |  | Cc = | 643.3982 | kN
| Gaya dalam kondisi tarik pada tulangan tarik sudah leleh, |  |  |  |  | Ts = | 643.3982 | kN
Pengecekan hasil perhitungan terhadap asumsi awal,
Syarat untuk tulangan tarik:
|  |  | εs' = (d - c)/c * εcu |  | εs-yield = fy / Es
|  |  | 0.04088 | > | 0.002 | → | [ OK ]
| Klasifikasi regangan tarik netto, |  |  |  |  | → | Tegangan Terkontrol
| Faktor reduksi kekuatan gaya momen, |  |  |  |  | φ = | 0.9
| Kapasitas momen terhadap T, |  |  |  |  | Mn = Cc * (d - β1 * c/2) = | 172.5048 | kN.m
Kontrol kapasitas momen terhadap momen maksimum yang terjadi,
|  | Syarat : | φ * Mn | ≥ | Mu
|  |  | 155.2544 | > | 54.8115 | → | [ AMAN (OK) ]
E.2. | TULANGAN LENTUR ARAH Y
| Momen yang terjadi pada plat fondasi akibat tegangan tanah, |  |  |  |  | Muy = | 45.5673 | kNm
| Lebar pilecap yang ditinjau, |  |  |  |  | b = Lx = | 1600 | mm
| Tebal pilecap, |  |  |  |  | h = | 400 | mm
| Jarak pusat tulangan thd. sisi luar beton, |  |  |  |  | d' = ts + 3/2 * D = | 124 | mm
| Tebal efektif plat, |  |  |  |  | d = h - d' = | 276 | mm
| Kuat tekan beton, |  |  |  |  | fc' = | 30 | MPa
| Kuat leleh baja tulangan, |  |  |  |  | fy = | 400 | MPa
| Modulus elastis baja, |  |  |  |  | Es = | 200000 | MPa
| Untuk : 17 ≤ fc' ≤ 28 MPa, |  |  |  |  | β1 = | -
| Untuk : 28 < fc' < 55 MPa, |  |  |  |  | β1 = 0,85 - 0,05 * ( fc' - 28) / 7 = | 0.83571
| Untuk : fc' ≥ 55 MPa, |  |  |  |  | β1 = | -
| Faktor bentuk distribusi tegangan beton, |  |  |  | → | β1 = | 0.83571
| Rasio tulangan pada kondisi balance, |  |  |  |  | ρb = β1* 0,85 * fc'/ fy * 600 / ( 600 + fy ) = | 0.031966
| Rasio tulangan maksimum, |  |  |  |  | ρmaks = 0,75 * ρb = | 0.023975
| Rasio tulangan minimum, |  | syarat 1 : |  |  | ρmin = √ fc' / ( 4 * fy ) = | 0.0034233
|  |  | syarat 2 : |  |  | ρmin = 1,4 / fy = | 0.0035
| Asumsi faktor reduksi kekuatan gaya momen, |  |  |  |  | φ = | 0.85
| Nilai momen maksimum pada daerah tumpuan, |  |  |  |  | Mu = Muy = | 45.5673 | kN.m
| Nilai minimum momen rencana pada daerah tumpuan, |  |  |  |  | Mn = Mu / φ = | 53.6086 | kN.m
| faktor tahanan momen, |  |  |  |  | Rn = Mn / ( b * d2 ) = | 0.43984
| Rasio tegangan leleh baja dengan kuat tekan efektif beton, |  |  |  |  | m = fy / ( 0,85 *fc' ) = | 15.6863
| Rasio tulangan perlu, |  |  |  |  | ρ = 1 / m * ( 1 - [ 1 - 2 * m * Rn / fy ]0,5 ) = | 0.0011093
Kontrol nilai rasio tulangan perlu,
|  | Syarat : | ρmin | ρ | ρmaks
|  |  | 0.0034233 | 0.0011093 | 0.023975 | → | [ Pakai ρmin ]
| Nilai rasio tulangan pakai, |  |  |  |  | ρ = | 0.0034233
| Luas tulangan yang diperlukan, |  |  |  |  | As = ρ * b * d = | 1511.7143 | mm2
| Jarak tulangan yang diperlukan, |  |  |  |  | s = 1 / 4 * π * D2 * b / As = | 212.8042 | mm
| Jarak tulangan maksimum, |  |  |  |  | smax = 3 * h = | 1200 | mm
| Jarak tulangan maksimum, |  |  |  |  | smax = | 450 | mm
| Jarak sengkang yang harus digunakan, |  |  |  |  | s = | 212.8042 | mm
| Diambil jarak sengkang : |  |  |  | → | s = | 200 | mm
| Digunakan tulangan, | [5 empty] | D16 - 200
| Luas tulangan terpakai, |  |  |  |  | As = 1 / 4 * π * D2 * b / s = | 1608.4954 | mm2
| Gaya dalam kondisi tarik pada tulangan tarik sudah leleh, |  |  |  |  | Ts = As * fy = | 643.3982 | kN
| Gaya dalam kondisi tekan pada beton, |  |  |  |  | Cc = 0,85 * fc' * β1 * c * b = | 34,10 * c | kN
| Kesetimbangan gaya dalam, |  |  |  |  | Cc = | Ts
[6 empty] | 34,10 * c = | 643.3982
| Nilai c berdasarkan persamaan linier, |  |  |  |  | c = | 18.8696 | mm
| Gaya dalam kondisi tekan pada beton, |  |  |  |  | Cc = | 643.3982 | kN
| Gaya dalam kondisi tarik pada tulangan tarik sudah leleh, |  |  |  |  | Ts = | 643.3982 | kN
Pengecekan hasil perhitungan terhadap asumsi awal,
Syarat untuk tulangan tarik:
|  |  | εs' = (d - c)/c * εcu |  | εs-yield = fy / Es
|  |  | 0.04088 | > | 0.002 | → | [ OK ]
| Klasifikasi regangan tarik netto, |  |  |  |  | → | Tegangan Terkontrol
| Faktor reduksi kekuatan gaya momen, |  |  |  |  | φ = | 0.9
| Kapasitas momen terhadap T, |  |  |  |  | Mn = Cc * (d - β1 * c/2) = | 172.5048 | kN.m
Kontrol kapasitas momen terhadap momen maksimum yang terjadi,
|  | Syarat : | φ * Mn | ≥ | Mu
|  |  | 155.2544 | > | 45.5673 | → | [ AMAN (OK) ]
E.3. | TULANGAN SUSUT
| Rasio tulangan susut minimum, |  |  |  |  | ρsmin = | 0.002
| Luas tulangan susut arah x, |  |  |  |  | Asx = ρsmin* b * d = | 883.2 | mm2
| Luas tulangan susut arah y, |  |  |  |  | Asy = ρsmin* b * d = | 883.2 | mm2
| Diameter tulangan yang digunakan, | [5 empty] | D13 | mm
| Jarak tulangan susut maksimum arah x, |  |  |  |  | smax = 3 * h = | 1200 | mm
[6 empty] | smax = | 450
| Jarak tulangan susut arah x, |  |  |  |  | sx = π / 4 * P2 * b / Asx = | 240.457 | mm
| Jarak tulangan susut arah x yang digunakan, |  |  |  |  | sx = | 200 | mm
| Jarak tulangan susut arah y, |  |  |  |  | sy = π / 4 * P2 * b / Asy = | 240.457 | mm
| Jarak tulangan susut arah y yang digunakan, |  |  |  |  | sy = | 200 | mm
| Digunakan tulangan susut arah x, | [5 empty] | D13 - 200
| Digunakan tulangan susut arah y, | [5 empty] | D13 - 200
>
>
<
<
<
<
<
<
<
<

## Result
Dimensi dan penulangan pilecap
Lebar kolom arah x, |  |  |  |  | bc = | 0,5 m
Lebar kolom arah y, |  |  |  |  | wc = | 0,6 m
Tinggi fondasi pilecap, |  |  |  |  | hp = | 0,4 m
Lebar arah x fondasi pilecap, |  |  |  |  | Lx = | 1,6 m
Lebar arah y fondasi pilecap, |  |  |  |  | Ly = | 1,6 m
Tebal selimut beton pada pilecap, |  |  |  |  | ts = | 100 m
Elevasi dasar fondasi pilecap, |  |  |  |  | Ev = | -2 m (m.t.a.)
*m (m.t.a) : meter dari muka tanah asli
OUTPUT CASE |  | CASE TYPE | STEP TYPE | Puk | MX | MY
|  |  |  | kN | kN.m | kN.m
1. ENVE KOMB. BEBAN TERFAKTOR |  | Combination | Max | 724.1254
2. KOMB. LAYAN |  | Combination | Max | 306.7712 | 8 | 14
3. KOMB. GEMPA X |  | Combination | Max | 256.7712 | 60 | 90
4. KOMB. GEMPA X |  | Combination | Min | 176.7712 | 30 | 95
5. KOMB. GEMPA Y |  | Combination | Max | 246.7712 | 110 | 40
6. KOMB. GEMPA Y |  | Combination | Min | 186.7712 | 90 | 30
OUTPUT CASE |  | qmin | qmax | qa | Ket.
|  | kN/m2 | kN/m2 | kN/m2
2. KOMB. LAYAN |  | 87.6059 | 152.0591 | 362.9515 | qmax < qa → AMAN (OK) | 0
3. KOMB. GEMPA X |  | 0 | 320.0278 | 0 | qmax < qa → AMAN (OK) | 0
4. KOMB. GEMPA X |  | 0 | 252.1567 | 0 | qmax < qa → AMAN (OK) | 0
5. KOMB. GEMPA Y |  | 0 | 316.1216 | 0 | qmax < qa → AMAN (OK) | 0
6. KOMB. GEMPA Y |  | 0 | 248.7387 | 0 | qmax < qa → AMAN (OK) | 0
Penulangan utama arah x, | [5 empty] | D16 - 200
Penulangan utama arah y, | [5 empty] | D16 - 200
Penulangan susut arah x, | [5 empty] | D13 - 200
Penulangan susut arah y, | [5 empty] | D13 - 200
Rekapitulasi kontrol geser dan geser pons pada pilecap,
Kontrol kapasitas geser pilecap terhadap geser ultimit se arah X,
| Syarat : | φ * Vc | ≥ | Vux
|  | 604.6857 | > | 70.2976 | → | AMAN (OK)
Kontrol kapasitas geser pilecap terhadap geser ultimit se arah Y,
| Syarat : | φ * Vc | ≥ | Vux
|  | 604.6857 | > | 62.3496 | → | AMAN (OK)
Kontrol kuat geser pilecap terhadap gaya geser pons yang terjadi,
| Syarat : | φ * Vnp | ≥ | Puk
|  | 1248.676 | > | 161.5817 | → | AMAN (OK)
Kontrol kuat geser pilecap terhadap gaya aksial yang terjadi,
| Syarat : | ɸ * Pn | > | Pumax
|  | 1248.676 | > | 306.7712 | → | AMAN (OK)
Rekapitulasi kontrol momen pada pilecap
Kontrol kapasitas momen pilecap terhadap momen ultimit arah X,
| Syarat : | φ * Mn | ≥ | Mu
|  | 155.2544 | > | 54.8115 | → | AMAN (OK)
Kontrol kapasitas momen pilecap terhadap momen ultimit arah Y,
| Syarat : | φ * Mn | ≥ | Mu
|  | 155.2544 | > | 45.5673 | → | AMAN (OK)

## Report
REPORT OUTPUT EXCEL SPREADSHEET
|  |  | • Nama Program |  | Perencanaan Fondasi Dangkal Struktur Beton Bertulang
|  |  | • Versi |  | 1.1.0
|  |  | • Penyusun |  | Indra K Raj Suweda
|  |  | • email |  | info@inpetra.id
A. | DATA PERENCANAAN
A.1. | DATA TANAH
| Kedalaman fondasi, |  |  |  |  | Df = | -2 | m
| Berat volume tanah, |  |  |  |  | g = | 16 | kN/m3
| Sudut gesek dalam, |  |  |  |  | f = | 34 | °
| Kohesi, |  |  |  |  | c = | 0 | kPa
| Tahanan konus rata-rata (hasil pengujian sondir), |  |  |  |  | qc = | 200 | kg/cm2
A.2. | DIMENSI FONDASI
| Lebar kolom arah X, |  |  |  |  | bc = | 0.5 | m
| Lebar kolom arah Y, |  |  |  |  | wc = | 0.6 | m
| Lebar fondasi pilecap arah X, |  |  |  |  | LX = | 1.6 | m
| Lebar fondasi pilecap arah Y, |  |  |  |  | LY = | 1.6 | m
| Tebal total pilecap, |  |  |  |  | Hp = | 0.4 | m
| Posisi kolom (dalam = 40, tepi = 30, sudut = 20), |  |  |  |  | αs = | 40
| Tebal bersih selimut beton, |  |  |  |  | ts = | 100 | mm
Tampak Atas Denah Fondasi Dangkal
|  | Potongan 1-1 |  |  |  | Potongan 2-2
| Nilai eksentrisitas c.g. kolom terhadap c.g. fondasi, |  |  |  |  | ex = | 0 | m
[6 empty] | eY = | 0 | m
A.3. | DATA MATERIAL BETON & DIMENSI TULANGAN PILECAP
| Mutu beton pakai, |  |  |  |  | fc' = | 30 | MPa
| Tegangan leleh baja tulangan ulir (deform), |  |  |  |  | fy = | 400 | MPa
| Tegangan leleh baja tulangan polos, |  |  |  |  | fy = | 240 | MPa
| Modulus elastis baja, |  |  |  |  | Es = | 200000 | MPa
| Diameter tulangan utama, |  |  |  |  | D = | 16 | mm
| Diameter tulangan susut, |  |  |  |  | D = | 13 | mm
A.5. | DATA BERAT VOLUME MATERIAL
| Berat volume tanah di atas pilecap, |  |  |  |  | ws = | 17.2 | kN/m3
| Berat volume beton bertulang, |  |  |  |  | wc = | 24 | kN/m3
B. | GAYA REAKSI PADA PILECAP
NO. | OUTPUT CASE |  | STEP TYPE | TY | TX | Puk | MX | MY
|  |  |  | kN | kN | kN | kN.m | kN.m
1 | ENVE KOMB. BEBAN TERFAKTOR |  | Max |  |  | 620
2 | KOMB. LAYAN |  | Max |  |  | 220 | 8 | 14
3 | KOMB. GEMPA X |  | Max |  |  | 170 | 60 | 90
4 | KOMB. GEMPA X |  | Min |  |  | 90 | -30 | -95
5 | KOMB. GEMPA Y |  | Max |  |  | 160 | 110 | 40
6 | KOMB. GEMPA Y |  | Min |  |  | 100 | -90 | -30
C. | HASIL PERHITUNGAN PROGRAM BANTU SPREADSHEET
C.1. | Dimensi dan penulangan pilecap
| Lebar kolom arah x, |  |  |  |  | bc = | 0,5 m
| Lebar kolom arah y, |  |  |  |  | wc = | 0,6 m
| Tinggi fondasi pilecap, |  |  |  |  | hp = | 0,4 m
| Lebar arah x fondasi pilecap, |  |  |  |  | Lx = | 1,6 m
| Lebar arah y fondasi pilecap, |  |  |  |  | Ly = | 1,6 m
| Tebal selimut beton pada pilecap, |  |  |  |  | ts = | 100 m
| Elevasi dasar fondasi pilecap, |  |  |  |  | Ev = | -2 m (m.t.a.)
*m (m.t.a) : meter dari muka tanah asli
| OUTPUT CASE |  | CASE TYPE | STEP TYPE | Puk | MX | MY
[5 empty] | kN | kN.m | kN.m
| 1. ENVE KOMB. BEBAN TERFAKTOR |  | Combination | Max | 724.1254
| 2. KOMB. LAYAN |  | Combination | Max | 306.7712 | 8 | 14
| 3. KOMB. GEMPA X |  | Combination | Max | 256.7712 | 60 | 90
| 4. KOMB. GEMPA X |  | Combination | Min | 176.7712 | 30 | 95
| 5. KOMB. GEMPA Y |  | Combination | Max | 246.7712 | 110 | 40
| 6. KOMB. GEMPA Y |  | Combination | Min | 186.7712 | 90 | 30
| OUTPUT CASE |  | qmin | qmax | qa | Ket.
|  |  | kN/m2 | kN/m2 | kN/m2
| 2. KOMB. LAYAN |  | 87.6059 | 152.0591 | 362.9515 | qmax < qa → AMAN (OK) | 0
| 3. KOMB. GEMPA X |  | 0 | 320.0278 | 0 | qmax < qa → AMAN (OK) | 0
| 4. KOMB. GEMPA X |  | 0 | 252.1567 | 0 | qmax < qa → AMAN (OK) | 0
| 5. KOMB. GEMPA Y |  | 0 | 316.1216 | 0 | qmax < qa → AMAN (OK) | 0
| 6. KOMB. GEMPA Y |  | 0 | 248.7387 | 0 | qmax < qa → AMAN (OK) | 0
| Penulangan utama arah x, | [5 empty] | D16 - 200
| Penulangan utama arah y, | [5 empty] | D16 - 200
| Penulangan susut arah x, | [5 empty] | D13 - 200
| Penulangan susut arah y, | [5 empty] | D13 - 200
C.2. | Rekapitulasi kontrol geser dan geser pons pada pilecap
Kontrol kapasitas geser pilecap terhadap geser ultimit se arah X,
|  | Syarat : | φ * Vc | ≥ | Vux
|  |  | 604.6857 | > | 70.2976 | → | AMAN (OK)
Kontrol kapasitas geser pilecap terhadap geser ultimit se arah Y,
|  | Syarat : | φ * Vc | ≥ | Vux
|  |  | 604.6857 | > | 62.3496 | → | AMAN (OK)
Kontrol kuat geser pilecap terhadap gaya geser pons yang terjadi,
|  | Syarat : | φ * Vnp | ≥ | Puk
|  |  | 1248.676 | > | 161.5817 | → | AMAN (OK)
Kontrol kuat geser pilecap terhadap gaya aksial yang terjadi,
|  | Syarat : | ɸ * Pn | > | Pumax
|  |  | 1248.676 | > | 306.7712 | → | AMAN (OK)
C.3. | Rekapitulasi kontrol momen pada pilecap
Kontrol kapasitas momen pilecap terhadap momen ultimit arah X,
|  | Syarat : | φ * Mn | ≥ | Mu
|  |  | 155.2544 | > | 54.8115 | → | AMAN (OK)
Kontrol kapasitas momen pilecap terhadap momen ultimit arah Y,
|  | Syarat : | φ * Mn | ≥ | Mu
|  |  | 155.2544 | > | 45.5673 | → | AMAN (OK)
D. | KAPASITAS TEGANGAN TERHADAP DAYA DUKUNG TANAH
D.1. | KAPASITAS DUKUNG TANAH
a. | MENURUT TERZAGHI DAN PECK (1943)
| Nilai kohesi tanah, |  |  |  |  | c = | 0 | kN/m2
| Kedalaman dasar pilecap, |  |  |  |  | Df = | -2 | m
| Berat volume tanah pada dasar pilecap, |  |  |  |  | ϒ = | 16.8 | kN/m3
| Lebar rencana pilecap, |  |  |  |  | B = | 1.6 | m
| Panjang rencana pilecap, |  |  |  |  | L = | 1.6 | m
| Sudut gesek dalam, |  |  |  |  | φ = | 34 | °
[6 empty] | φ = φ / 180 * π = | 0.59341 | rad
[6 empty] | a = e(3*π / 4 - φ/2)*tan φ = | 4.0114
[6 empty] | Kpϒ = 3 * tan2 [ 45° + 1/2*( φ + 33°) ] = | 72.4763
Faktor akibat elevasi permukaan air terhadap sisi bawah fondasi,
[6 empty] | Rw1 = 0,5 * (1 + Zw1 / D) = | 0.7
[6 empty] | Rw2 = 0,5 * (1 + Zw2 / D) = | 0.5
| Sudut gesek dalam, |  |  |  |  | φ = | 34 | °
[6 empty] | φ = φ / 180 * π = | 0.59341 | rad
[6 empty] | a = e(3*π / 4 - φ/2)*tan φ = | 4.0114
[6 empty] | Kpϒ = 3 * tan2 [ 45° + 1/2*( φ + 33°) ] = | 72.4763
Faktor kapasitas dukung tanah menurut Terzaghi :
| Kegagalan geser umum: |  |  |  |  | Nc = 1/ tan φ * [ a2 / (2 * cos2 (45 + φ/2) - 1 ] = | 52.6374
[6 empty] | Nq = a2 / [ (2 * cos2 (45 + φ/2) ] = Nc * tan φ + 1 = | 36.5044
[6 empty] | Nϒ = 1/2 * tan φ * [ Kpϒ / cos2 φ - 1 ] = | 35.2263
| Kegagalan geser lokal: |  |  | φ | N'c | N'q | N'ϒ
|  |  |  | 0 | 5.7 | 1 | 0
|  |  |  | 5 | 6.7 | 1.4 | 0.2
|  |  |  | 10 | 8 | 1.9 | 0.5
|  |  |  | 15 | 9.7 | 2.7 | 0.9
|  |  |  | 20 | 11.8 | 3.9 | 1.7
|  |  |  | 25 | 14.8 | 5.6 | 3.2
|  |  |  | 30 | 19 | 8.3 | 5.7
|  |  |  | 34 | 23.7 | 11.7 | 9
|  |  |  | 35 | 25.2 | 12.6 | 10.1
|  |  |  | 40 | 34.9 | 20.5 | 18.8
|  |  |  | 45 | 51.2 | 35.1 | 37.7
|  |  |  | 48 | 66.8 | 50.5 | 60.4
|  |  |  | 50 | 81.3 | 65.6 | 87.1
|  |  |  | φ | N'c | N'q | N'ϒ
|  |  |  | 34 | 23.7 | 11.7 | 9
| Kecendrungan kegagalan geser: |  |  |  | Kegagalan geser lokal / umum
| Faktor kapasitas dukung tanah pakai: |  |  | φ | Nc | Nq | Nϒ
| Kegagalan geser umum: |  |  | 34 | 52.6374 | 36.5044 | 35.2263
| Kegagalan geser lokal: |  |  | 0 | 23.7 | 11.7 | 9
Kapasitas dukung ultimit tanah menurut Terzaghi :
qu = c * Nc * (1 + 0,3 * B/L) + Df * ϒ * (Nq - 1) * Rw1 + 0,5 * B * ϒ * Nϒ * (1 - 0,2 * B/L) * Rw2
[6 empty] | qu (umum) = | 1190.6859 | kN/m2
[6 empty] | qu (lokal)= | 380.16 | kN/m2
[6 empty] | qu-pakai = | 988.0544 | kN/m2
| Kapasitas dukung tanah, |  |  |  |  | qa = qu / 3 + ϒ * Df = | 362.9515 | kN/m2
b. | MENURUT MEYERHOF (1956)
| qc = | tahanan konus rata-rata hasil sondir pada dasar fondasi ( kg/cm2 )
| B = | lebar fondasi (m) |  |  |  | B = | 1.6 | m
| Df = | Kedalaman fondasi (m) |  |  |  | Df = | 2 | m
[6 empty] | Kd = 1 + 0,33 * Df / B = | 1.4125 | > 1.33
|  |  |  | → | diambil, | Kd = | 1.33
| Tahanan konus rata-rata hasil sondir pada dasar fondasi, |  |  |  |  | qc = | 200 | kg/cm2
[6 empty] | qa = qc / 33 * [ ( B + 0,3 ) / B ]2 * Kd = | 9.6617 | kg/cm2
| Kapasitas dukung ijin tanah, |  |  |  |  | qa = | 966.1707 | kN/m2
c. | KAPASITAS DUKUNG TANAH YANG DIPAKAI
| Kapasitas dukung tanah menurut Terzaghi dan Peck : |  |  |  |  | qa = | 362.9515 | kN/m2
| Kapasitas dukung tanah tanah menurut Meyerhof : |  |  |  |  | qa = | 966.1707 | kN/m2
| Kapasitas dukung tanah yang dipakai : |  |  |  |  | qa = | 362.9515 | kN/m2
D.2. | KONTROL TEGANGAN TANAH
| Luas dasar fondasi pilecap, |  |  |  |  | A = Lx * Ly = | 2.56 | m2
| Tebal total pilecap fondasi, |  |  |  |  | Hp = | 0.4 | m
| Volume tanah di atas pilecap, |  |  |  |  | Vs = (Df - HT) * ( A - bc * wc ) = | 3.616 | m3
| Berat total pilecap, |  |  |  |  | QC = Wc * A * Hp = | 24.576 | kN
| Berat total tanah di atas pilecap, |  |  |  |  | Qs = Ws * Vs = | 62.1952 | kN
| Berat total tanah dan pilecap, |  |  |  |  | QTOT = QC * Qs = | 86.7712 | kN
Penyesuaian gaya aksi akibat eksentrisitas pada c.g. kolom dan fondasi:
| Nilai eksentrisitas c.g. kolom terhadap c.g. fondasi, |  |  |  |  | ex = | 0 | m
[6 empty] | eY = | 0 | m
| OUTPUT CASE |  | CASE TYPE | STEP TYPE | Puk | MX | MY
[5 empty] | kN | kN.m | kN.m
| 1. ENVE KOMB. BEBAN TERFAKTOR |  | Combination | Max | 724.1254
| 2. KOMB. LAYAN |  | Combination | Max | 306.7712 | 8 | 14
| 3. KOMB. GEMPA X |  | Combination | Max | 256.7712 | 60 | 90
| 4. KOMB. GEMPA X |  | Combination | Min | 176.7712 | 30 | 95
| 5. KOMB. GEMPA Y |  | Combination | Max | 246.7712 | 110 | 40
| 6. KOMB. GEMPA Y |  | Combination | Min | 186.7712 | 90 | 30
| Tahanan momen X (M1), |  |  |  |  | WX = 1/6 * LY * LX2 = | 0.68267 | m3
| Tahanan momen Y (M2), |  |  |  |  | WY = 1/6 * LX * LY2 = | 0.68267 | m3
qmax = Pu / A + Mux / Wy + Muy / Wx
qmin = Pu / A - Mux / Wy - Muy / Wx
| OUTPUT CASE |  | qmin | qmax | qa | Ket.
|  |  | kN/m2 | kN/m2 | kN/m2
| 2. KOMB. LAYAN |  | 87.6059 | 152.0591 | 362.9515 | qmax < qa → AMAN (OK) | 0
| 3. KOMB. GEMPA X |  | 0 | 320.0278 | 0 | qmax < qa → AMAN (OK) | 0
| 4. KOMB. GEMPA X |  | 0 | 252.1567 | 0 | qmax < qa → AMAN (OK) | 0
| 5. KOMB. GEMPA Y |  | 0 | 316.1216 | 0 | qmax < qa → AMAN (OK) | 0
| 6. KOMB. GEMPA Y |  | 0 | 248.7387 | 0 | qmax < qa → AMAN (OK) | 0
E. | ANALISA GESER PADA FONDASI PILECAP
E.1. | DATA ANALISA GESER PADA STRUKTUR
| Kuat tekan beton, |  |  |  |  | fc' = | 30 | MPa
| Tegangan leleh baja tulangan ulir (deform), |  |  |  |  | fy = | 400 | MPa
| Lebar kolom arah X, |  |  |  |  | bc = | 0.5 | m
| Lebar kolom arah Y, |  |  |  |  | wc = | 0.6 | m
| Lebar fondasi pilecap arah X, |  |  |  |  | LX = | 1.6 | m
| Lebar fondasi pilecap arah Y, |  |  |  |  | LY = | 1.6 | m
| Tebal total pilecap, |  |  |  |  | Hp = | 0.4 | m
| Diameter tulangan utama, |  |  |  |  | D = | 16 | mm
| Diameter tulangan susut, |  |  |  |  | D = | 13 | mm
| Gaya aksial maksimum yang terjadi, |  |  |  |  | Pu = | 306.7712 | kN
| Tegangan tanah maksimum yang terjadi, |  |  |  |  | qmax = | 152.0591 | kN/m2
| Tegangan tanah minimum yang terjadi, |  |  |  |  | qmin = | 87.6059 | kN/m2
E.2. | Nilai geser pada pilecap untuk arah X
| Jarak pusat tulangan terhadap sisi luar beton, |  |  |  |  | d' = ts + 3/2 * D = | 124 | mm
| Tebal efektif pilecap, |  |  |  |  | d = Hp - d' = | 276 | mm
| Jarak bid. kritis terhadap sisi luar, |  |  |  |  | cx = ( Lx - b - d ) / 2 = | 412 | mm
| Berat beton pilecap, |  |  |  |  | W1 = cx * Ly * Hp * wc = | 6.3283 | kN
| Berat tanah di atas pilecap, |  |  |  |  | W2 = cx * Ly * zs * ws = | 18.1412 | kN
| Nilai tegangan qx , |  |  |  |  | qx = qmin + (Lx - cx) / Lx * (qmax - qmin) = | 135.4624 | kN/m2
| Nilai gaya geser V1, |  |  |  |  | V1 = qx * cx * Ly = | 89.2968 | kN
| Nilai gaya geser V2, |  |  |  |  | V2 = 0,5 * (qmax - qx) * cx * Ly = | 5.4703 | kN
| Gaya geser arah x, |  |  |  |  | Vux = V1 + V2 - W1 - W2 = | 70.2976 | kN
E.3. | Nilai momen pada pilecap untuk arah X
Gaya ultimit maksimum (rencana) tiang bor
| b = bc = | 0.5 | m | XV1 = | 0.275 | m
| L1 = | 0.55 | m | XV2 = | 0.36667 | m
|  |  |  | Xw1 = | 0.275 | m
| Lx = | 1.6 | m | Xw2 = | 0.275 | m
| Hp = | 0.4 | m
| KODE | PARAMETER BERAT BAGIAN BETON |  |  | Faktor beban ultimit | BERAT | MOMEN
|  | b (L1) | h | Panjang (Ly)
|  | (m) | (m) | (m) |  | (kN) | (kN.m)
| w1 | 0.55 | 0.4 | 1.6 | 1.2 | 10.1376 | 2.7878
| w2 | 0.55 | 1.6 | 1.6 | 2 | 48.4352 | 13.3197
| V1 | 0.55 | 135.4624 | 1.6 | 2 | 238.4138 | 65.5638
| V2 | 0.55 | 16.5967 | 1.6 | 2 | 14.6051 | 5.3552
[5 empty] | Wu = | 311.5917
[6 empty] | Mu = | 54.8115
E.4. | Nilai geser pada pilecap untuk arah Y
| Jarak pusat tulangan terhadap sisi luar beton, |  |  |  |  | d' = ts + 3/2 * D = | 124 | mm
| Tebal efektif pilecap, |  |  |  |  | d = Hp - d' = | 276 | mm
| Jarak bid. kritis terhadap sisi luar, |  |  |  |  | cy = ( Ly - wc - d ) / 2 = | 362 | mm
| Berat beton pilecap, |  |  |  |  | W1 = cy * Lx * Hp * wc = | 5.5603 | kN
| Berat tanah di atas pilecap, |  |  |  |  | W2 = cy * Lx * zs * ws = | 15.9396 | kN
| Nilai tegangan qx , |  |  |  |  | qy = qmin + (Ly - cy) / Ly * (qmax - qmin) = | 137.4765 | kN/m2
| Nilai gaya geser V1, |  |  |  |  | V1 = qy * cy * Lx = | 79.6264 | kN
| Nilai gaya geser V2, |  |  |  |  | V2 = 0,5 * (qmax - qx) * cy * Lx = | 4.2231 | kN
| Gaya geser arah x, |  |  |  |  | Vux = V1 + V2 - W1 - W2 = | 62.3496 | kN
E.5. | Nilai momen pada pilecap untuk arah Y
Gaya ultimit maksimum (rencana) tiang bor
| b = wc = | 0.6 | m | YV1 = | 0.25 | m
| L2 = | 0.5 | m | YV2 = | 0.33333 | m
|  |  |  | Yw1 = | 0.25 | m
| Ly = | 1.6 | m | Yw2 = | 0.25 | m
| Hp = | 0.4 | m
| KODE | PARAMETER BERAT BAGIAN BETON |  |  | Faktor beban ultimit | BERAT | MOMEN
|  | b (L2) | h | Panjang (Lx)
|  | (m) | (m) | (m) |  | (kN) | (kN.m)
| w1 | 0.5 | 0.4 | 1.6 | 1.2 | 9.216 | 2.304
| w2 | 0.5 | 1.6 | 1.6 | 2 | 44.032 | 11.008
| V1 | 0.5 | 137.4765 | 1.6 | 2 | 219.9625 | 54.9906
| V2 | 0.5 | 14.5825 | 1.6 | 2 | 11.666 | 3.8887
[5 empty] | Wu = | 284.8765
[6 empty] | Mu = | 45.5673
E.6. | TINJAUAN GESER ARAH X
| Tegangan tanah pada bidang kritis geser arah x, |  |  |  |  | qx = | 135.4624 | kN/m2
| Gaya geser arah x, |  |  |  |  | Vux = [ qx + ( qmax - qx ) / 2 - QTOT / (Lx * Ly) ] * ax * Ly = | 70.2976 | kN
| Lebar bidang geser untuk tinjauan arah x, |  |  |  |  | b = Ly = | 1600 | mm
| Tebal efektif footplat, |  |  |  |  | d = | 276 | mm
| Rasio sisi panjang thd. sisi pendek kolom, |  |  |  |  | βc = | 1
| Kuat geser pilecap arah x, |  |  |  |  | Vc = [ 1 + 2 / βc ] * √ fc' * b * d / 6 * 10-3 = | 1209.3714 | kN
[6 empty] | Vc = [ αs * d / b + 2 ] * √ fc' * b * d / 12 * 10-3 = | 1793.9009 | kN
[6 empty] | Vc = 1 / 3 * √ fc' * b * d * 10-3 = | 806.2476 | kN
| Diambil, kuat geser pilecap, |  |  |  | → | Vc = | 806.2476 | kN
| Faktor reduksi kekuatan geser, |  |  |  |  | φ = | 0.75
| Kuat geser pilecap, |  |  |  |  | φ * Vc = | 604.6857 | kN
Kontrol kuat geser pilecap terhadap gaya geser arah x,
|  | Syarat : | φ * Vc | ≥ | Vux
|  |  | 604.6857 | > | 70.2976 | → | [ AMAN (OK) ]
E.7. | TINJAUAN GESER ARAH Y
| Gaya geser arah y, |  |  |  |  | Vuy = | 62.3496 | kN
| Lebar bidang geser untuk tinjauan arah y, |  |  |  |  | b = Lx = | 1600 | mm
| Tebal efektif footplat, |  |  |  |  | d = | 276 | mm
| Rasio sisi panjang thd. sisi pendek kolom, |  |  |  |  | βc = | 1
| Kuat geser pilecap arah y, |  |  |  |  | Vc = [ 1 + 2 / βc ] * √ fc' * b * d / 6 * 10-3 = | 1209.3714 | kN
[6 empty] | Vc = [ αs * d / b + 2 ] * √ fc' * b * d / 12 * 10-3 = | 1793.9009 | kN
[6 empty] | Vc = 1 / 3 * √ fc' * b * d * 10-3 = | 806.2476 | kN
| Diambil, kuat geser pilecap, |  |  |  | → | Vc = | 806.2476 | kN
| Faktor reduksi kekuatan geser, |  |  |  |  | φ = | 0.75
| Kuat geser pilecap, |  |  |  |  | φ * Vc = | 604.6857 | kN
Kontrol kuat geser pilecap terhadap gaya geser arah y,
|  | Syarat : | φ * Vc | ≥ | Vux
|  |  | 604.6857 | > | 62.3496 | → | [ AMAN (OK) ]
E.8. | TINJAUAN GESER DUA ARAH (PONS)
| Jarak pusat tulangan terhadap sisi luar beton, |  |  |  |  | d' = ts + 3/2 * D = | 0.124 | m
| Tebal efektif pilecap, |  |  |  |  | d = h - d' = | 0.276 | m
| Lebar bidang geser pons arah x, |  |  |  |  | Bx = bc + d = | 0.776 | m
| Lebar bidang geser pons arah y, |  |  |  |  | By = wc + d = | 0.876 | m
Gaya geser pons yang terjadi,
[6 empty] | Vup = ( Lx * Ly - cx * cy ) * [ ( qmax + qmin ) / 2 - q ] = | 161.5817 | kN
| Luas bidang geser pons, |  |  |  |  | Ap = 2 * ( Bx + By ) * d = | 0.9119 | m2
| Lebar bidang geser pons, |  |  |  |  | bp = 2 * ( Bx + By ) = | 3.304 | m
| Rasio sisi panjang thd. sisi pendek kolom, |  |  |  |  | βc = | 1
| Tegangan geser pons, |  |  |  |  | σp = [ 1 + 2 / βc ] * √ fc' / 6 = | 2.7386 | MPa
[6 empty] | σp = [ αs * d / bp + 2 ] * √ fc' / 12 = | 2.438 | MPa
[6 empty] | σp = 1 / 3 * √ fc' = | 1.8257 | MPa
| Tegangan geser pons yang disyaratkan, |  |  |  |  | σp = | 1.8257 | MPa
| Faktor reduksi kekuatan geser pons, |  |  |  |  | φ = | 0.75
| Kuat geser pons, |  |  |  |  | φ * Vnp = φ * Ap * σp * 103 = | 1248.676 | kN
Kontrol kuat geser pilecap terhadap gaya geser pons yang terjadi,
|  | Syarat : | φ * Vnp | ≥ | Vup
|  |  | 1248.676 | > | 161.5817 | → | [ AMAN (OK) ]
Kontrol kuat geser pilecap terhadap gaya aksial yang terjadi,
|  | Syarat : | φ * Vnp | ≥ | Pu
|  |  | 1248.676 | > | 306.7712 | → | [ AMAN (OK) ]
F. | PENULANGAN UTAMA DAN SUSUT PADA FONDASI PILECAP
F.1. | Tulangan Lentur Arah X
| Momen yang terjadi pada plat fondasi akibat tegangan tanah, |  |  |  |  | Mux = | 54.8115 | kNm
| Lebar pilecap yang ditinjau, |  |  |  |  | b = Ly = | 1600 | mm
| Tebal pilecap, |  |  |  |  | h = | 400 | mm
| Jarak pusat tulangan thd. sisi luar beton, |  |  |  |  | d' = ts + 3/2 * D = | 124 | mm
| Tebal efektif plat, |  |  |  |  | d = h - d' = | 276 | mm
| Kuat tekan beton, |  |  |  |  | fc' = | 30 | MPa
| Kuat leleh baja tulangan, |  |  |  |  | fy = | 400 | MPa
| Modulus elastis baja, |  |  |  |  | Es = | 200000 | MPa
| Untuk : 17 ≤ fc' ≤ 28 MPa, |  |  |  |  | β1 = | -
| Untuk : 28 < fc' < 55 MPa, |  |  |  |  | β1 = 0,85 - 0,05 * ( fc' - 28) / 7 = | 0.83571
| Untuk : fc' ≥ 55 MPa, |  |  |  |  | β1 = | -
| Faktor bentuk distribusi tegangan beton, |  |  | → |  | β1 = | 0.83571
Rasio tulangan pada kondisi balance,
[6 empty] | ρb = β1* 0,85 * fc'/ fy * 600 / ( 600 + fy ) = | 0.031966
| Rasio tulangan maksimum, |  |  |  |  | ρmaks = 0,75 * ρb = | 0.023975
| Rasio tulangan minimum, |  | syarat 1 : |  |  | ρmin = √ fc' / ( 4 * fy ) = | 0.0034233
|  |  | syarat 2 : |  |  | ρmin = 1,4 / fy = | 0.0035
| Asumsi faktor reduksi kekuatan gaya momen, |  |  |  |  | φ = | 0.85
| Nilai momen maksimum pada daerah tumpuan, |  |  |  |  | Mu = Mux = | 54.8115 | kN.m
| Nilai minimum momen rencana pada daerah tumpuan, |  |  |  |  | Mn = Mu / φ = | 64.4841 | kN.m
| faktor tahanan momen, |  |  |  |  | Rn = Mn / ( b * d2 ) = | 0.52907
Rasio tegangan leleh baja dengan kuat tekan efektif beton,
[6 empty] | m = fy / ( 0,85 *fc' ) = | 15.6863
| Rasio tulangan perlu, |  |  |  |  | ρ = 1 / m * ( 1 - [ 1 - 2 * m * Rn / fy ]0,5 ) = | 0.0013367
Kontrol nilai rasio tulangan perlu,
|  | Syarat : | ρmin | ρ | ρmaks
|  |  | 0.0034233 | 0.0013367 | 0.023975 | → | [ Pakai ρmin ]
| Nilai rasio tulangan pakai, |  |  |  |  | ρ = | 0.0034233
| Luas tulangan yang diperlukan, |  |  |  |  | As = ρ * b * d = | 1511.7143 | mm2
| Jarak tulangan yang diperlukan, |  |  |  |  | s = 1 / 4 * π * D2 * b / As = | 212.8042 | mm
| Jarak tulangan maksimum, |  |  |  |  | smax = 3 * h = | 1200 | mm
| Jarak tulangan maksimum, |  |  |  |  | smax = | 450 | mm
| Jarak sengkang yang harus digunakan, |  |  |  |  | s = | 212.8042 | mm
| Diambil jarak sengkang : |  |  |  | → | s = | 200 | mm
| Digunakan tulangan, | [5 empty] | D16 - 200
| Luas tulangan terpakai, |  |  |  |  | As = 1 / 4 * π * D2 * b / s = | 1608.4954 | mm2
| Gaya dalam kondisi tarik pada tulangan tarik sudah leleh, |  |  |  |  | Ts = As * fy = | 643.3982 | kN
| Gaya dalam kondisi tekan pada beton, |  |  |  |  | Cc = 0,85 * fc' * β1 * c * b = | 34,10 * c | kN
| Kesetimbangan gaya dalam, |  |  |  |  | Cc = | Ts
[6 empty] | 34,10 * c = | 643.3982
Persamaan kuadrat untuk nilai c,
| Nilai c berdasarkan persamaan linier, |  |  |  |  | c = | 18.8696 | mm
| Gaya dalam kondisi tekan pada beton, |  |  |  |  | Cc = | 643.3982 | kN
| Gaya dalam kondisi tarik pada tulangan tarik sudah leleh, |  |  |  |  | Ts = | 643.3982 | kN
Pengecekan hasil perhitungan terhadap asumsi awal,
Syarat untuk tulangan tarik:
|  |  | εs' = (d - c)/c * εcu |  | εs-yield = fy / Es
|  |  | 0.04088 | > | 0.002 | → | [ OK ]
| Klasifikasi regangan tarik netto, |  |  |  |  | → | Tegangan Terkontrol
| Faktor reduksi kekuatan gaya momen, |  |  |  |  | φ = | 0.9
| Kapasitas momen terhadap T, |  |  |  |  | Mn = Cc * (d - β1 * c/2) = | 172.5048 | kN.m
Kontrol kapasitas momen terhadap momen maksimum yang terjadi,
|  | Syarat : | φ * Mn | ≥ | Mu
|  |  | 155.2544 | > | 54.8115 | → | AMAN (OK)
F.2. | TULANGAN LENTUR ARAH Y
| Momen yang terjadi pada plat fondasi akibat tegangan tanah, |  |  |  |  | Muy = | 45.5673 | kNm
| Lebar pilecap yang ditinjau, |  |  |  |  | b = Lx = | 1600 | mm
| Tebal pilecap, |  |  |  |  | h = | 400 | mm
| Jarak pusat tulangan thd. sisi luar beton, |  |  |  |  | d' = ts + 3/2 * D = | 124 | mm
| Tebal efektif plat, |  |  |  |  | d = h - d' = | 276 | mm
| Kuat tekan beton, |  |  |  |  | fc' = | 30 | MPa
| Kuat leleh baja tulangan, |  |  |  |  | fy = | 400 | MPa
| Modulus elastis baja, |  |  |  |  | Es = | 200000 | MPa
| Untuk : 17 ≤ fc' ≤ 28 MPa, |  |  |  |  | β1 = | -
| Untuk : 28 < fc' < 55 MPa, |  |  |  |  | β1 = 0,85 - 0,05 * ( fc' - 28) / 7 = | 0.83571
| Untuk : fc' ≥ 55 MPa, |  |  |  |  | β1 = | -
| Faktor bentuk distribusi tegangan beton, |  |  |  | → | β1 = | 0.83571
Rasio tulangan pada kondisi balance,
[6 empty] | ρb = β1* 0,85 * fc'/ fy * 600 / ( 600 + fy ) = | 0.031966
| Rasio tulangan maksimum, |  |  |  |  | ρmaks = 0,75 * ρb = | 0.023975
| Rasio tulangan minimum, |  | syarat 1 : |  |  | ρmin = √ fc' / ( 4 * fy ) = | 0.0034233
|  |  | syarat 2 : |  |  | ρmin = 1,4 / fy = | 0.0035
| Asumsi faktor reduksi kekuatan gaya momen, |  |  |  |  | φ = | 0.85
| Nilai momen maksimum pada daerah tumpuan, |  |  |  |  | Mu = Muy = | 45.5673 | kN.m
| Nilai minimum momen rencana pada daerah tumpuan, |  |  |  |  | Mn = Mu / φ = | 53.6086 | kN.m
| faktor tahanan momen, |  |  |  |  | Rn = Mn / ( b * d2 ) = | 0.43984
| Rasio tegangan leleh baja dengan kuat tekan efektif beton, |  |  |  |  | m = fy / ( 0,85 *fc' ) = | 15.6863
| Rasio tulangan perlu, |  |  |  |  | ρ = 1 / m * ( 1 - [ 1 - 2 * m * Rn / fy ]0,5 ) = | 0.0011093
Kontrol nilai rasio tulangan perlu,
|  | Syarat : | ρmin | ρ | ρmaks
|  |  | 0.0034233 | 0.0011093 | 0.023975 | → | [ Pakai ρmin ]
| Nilai rasio tulangan pakai, |  |  |  |  | ρ = | 0.0034233
| Luas tulangan yang diperlukan, |  |  |  |  | As = ρ * b * d = | 1511.7143 | mm2
| Jarak tulangan yang diperlukan, |  |  |  |  | s = 1 / 4 * π * D2 * b / As = | 212.8042 | mm
| Jarak tulangan maksimum, |  |  |  |  | smax = 3 * h = | 1200 | mm
| Jarak tulangan maksimum, |  |  |  |  | smax = | 450 | mm
| Jarak sengkang yang harus digunakan, |  |  |  |  | s = | 212.8042 | mm
| Diambil jarak sengkang : |  |  |  | → | s = | 200 | mm
| Digunakan tulangan, | [5 empty] | D16 - 200
| Luas tulangan terpakai, |  |  |  |  | As = 1 / 4 * π * D2 * b / s = | 1608.4954 | mm2
| Gaya dalam kondisi tarik pada tulangan tarik sudah leleh, |  |  |  |  | Ts = As * fy = | 643.3982 | kN
| Gaya dalam kondisi tekan pada beton, |  |  |  |  | Cc = 0,85 * fc' * β1 * c * b = | 34,10 * c | kN
| Kesetimbangan gaya dalam, |  |  |  |  | Cc = | Ts
[6 empty] | 34,10 * c = | 643.3982
| Nilai c berdasarkan persamaan linier, |  |  |  |  | c = | 18.8696 | mm
| Gaya dalam kondisi tekan pada beton, |  |  |  |  | Cc = | 643.3982 | kN
| Gaya dalam kondisi tarik pada tulangan tarik sudah leleh, |  |  |  |  | Ts = | 643.3982 | kN
Pengecekan hasil perhitungan terhadap asumsi awal,
Syarat untuk tulangan tarik:
|  |  | εs' = (d - c)/c * εcu |  | εs-yield = fy / Es
|  |  | 0.04088 | > | 0.002 | → | [ OK ]
| Klasifikasi regangan tarik netto, |  |  |  |  | → | Tegangan Terkontrol
| Faktor reduksi kekuatan gaya momen, |  |  |  |  | φ = | 0.9
| Kapasitas momen terhadap T, |  |  |  |  | Mn = Cc * (d - β1 * c/2) = | 172.5048 | kN.m
Kontrol kapasitas momen terhadap momen maksimum yang terjadi,
|  | Syarat : | φ * Mn | ≥ | Mu
|  |  | 155.2544 | > | 45.5673 | → | AMAN (OK)
F.3. | TULANGAN SUSUT
| Rasio tulangan susut minimum, |  |  |  |  | ρsmin = | 0.002
| Luas tulangan susut arah x, |  |  |  |  | Asx = ρsmin* b * d = | 883.2 | mm2
| Luas tulangan susut arah y, |  |  |  |  | Asy = ρsmin* b * d = | 883.2 | mm2
| Diameter tulangan yang digunakan, | [5 empty] | D13 | mm
| Jarak tulangan susut maksimum arah x, |  |  |  |  | smax = 3 * h = | 1200 | mm
[6 empty] | smax = | 450
| Jarak tulangan susut arah x, |  |  |  |  | sx = π / 4 * P2 * b / Asx = | 240.457 | mm
| Jarak tulangan susut arah x yang digunakan, |  |  |  |  | sx = | 200 | mm
| Jarak tulangan susut arah y, |  |  |  |  | sy = π / 4 * P2 * b / Asy = | 240.457 | mm
| Jarak tulangan susut arah y yang digunakan, |  |  |  |  | sy = | 200 | mm
| Digunakan tulangan susut arah x, | [5 empty] | D13 - 200
| Digunakan tulangan susut arah y, | [5 empty] | D13 - 200
D
-
>
>
<
<
<
<
<
<
<
<
1
1
2
2