## Input + Process
NO. | EXPLANATORY |  |  |  | FORMULA | VALUE | UNIT
A. | INPUT DATA PERENCANAAN FONDASI DANGKAL | [6 empty] | B. | INPUT GAYA AKSI PADA PILECAP
A.1. | INPUT DATA TANAH
| Elevasi dasar fondasi dari muka tanah, |  |  |  | Df = | -2 | m
| Berat volume tanah, |  |  |  | g = | 16 | kN/m3
| Berat volume tanah basah, |  |  |  | gsat = | 18 | kN/m3
| Sudut gesek dalam, |  |  |  | f = | 34 | °
| Kohesi, |  |  |  | c = | 0 | kPa
| Tahanan konus rata-rata (hasil pengujian sondir), |  |  |  | qc = | 200 | kg/cm2
A.2. | INPUT DIMENSI FONDASI
[8 empty] | NO. | OUTPUT CASE | CASE TYPE | STEP TYPE | Puk | MX | MY
[12 empty] | kN | kN.m | kN.m
[8 empty] | 1 | ENVE KOMB. BEBAN TERFAKTOR | Combination | Max | 620
[8 empty] | 2 | KOMB. LAYAN | Combination | Max | 220 | 8 | 14
[8 empty] | 3 | KOMB. GEMPA X | Combination | Max | 170 | 60 | 90
[8 empty] | 4 | KOMB. GEMPA X | Combination | Min | 90 | -30 | -95
[8 empty] | 5 | KOMB. GEMPA Y | Combination | Max | 160 | 110 | 40
[8 empty] | 6 | KOMB. GEMPA Y | Combination | Min | 100 | -90 | -30
| Lebar kolom arah X, |  |  |  | bc = | 0.5 | m
| Lebar kolom arah Y, |  |  |  | wc = | 0.6 | m
| Lebar fondasi pilecap arah X, |  |  |  | LX = | 1.6 | m
| Lebar fondasi pilecap arah Y, |  |  |  | LY = | 1.6 | m
| Tebal total pilecap, |  |  |  | Hp = | 0.4 | m
| Posisi kolom (dalam = 40, tepi = 30, sudut = 20), |  |  |  | αs = | 40
| Tebal bersih selimut beton, |  |  |  | ts = | 100 | mm
| Nilai eksentrisitas c.g. kolom terhadap c.g. fondasi, |  |  |  | ex = | 0 | m
[5 empty] | eY = | 0 | m
| Elevasi muka air tanah (M.A.T) dari permukaan tanah, |  |  |  | Zw = | -1.2 | m
A.3. | DATA BERAT VOLUME MATERIAL
| Berat volume tanah di atas pilecap (tanah urug), |  |  |  | ws = | 17.2 | kN/m3
| Berat volume beton bertulang, |  |  |  | wc = | 24 | kN/m3
NO. | EXPLANATORY |  |  |  | FORMULA | VALUE | UNIT
C. | KAPASITAS TEGANGAN TERHADAP DAYA DUKUNG TANAH
C.1. | KAPASITAS DUKUNG TANAH
a. | MENURUT TERZAGHI DAN PECK (1943)
Faktor kapasitas dukung tanah menurut Terzaghi :
| Kegagalan geser umum: |  |  |  | Nc = | 52.6374
[5 empty] | Nq = | 36.5044
[5 empty] | Nϒ = | 35.2263
| Kegagalan geser lokal: |  | φ | N'c | N'q | N'ϒ
|  |  | 0 | 5.7 | 1 | 0
|  |  | 5 | 6.7 | 1.4 | 0.2
|  |  | 10 | 8 | 1.9 | 0.5
|  |  | 15 | 9.7 | 2.7 | 0.9
|  |  | 20 | 11.8 | 3.9 | 1.7
|  |  | 25 | 14.8 | 5.6 | 3.2
|  |  | 30 | 19 | 8.3 | 5.7
|  |  | 34 | 23.7 | 11.7 | 9
|  |  | 35 | 25.2 | 12.6 | 10.1
|  |  | 40 | 34.9 | 20.5 | 18.8
|  |  | 45 | 51.2 | 35.1 | 37.7
|  |  | 48 | 66.8 | 50.5 | 60.4
|  |  | 50 | 81.3 | 65.6 | 87.1
|  |  | φ | N'c | N'q | N'ϒ
|  |  | 34 | 23.7 | 11.7 | 9
| Kecendrungan kegagalan geser: |  |  | Kegagalan geser lokal / umum
| Faktor kapasitas dukung tanah pakai: |  | φ | Nc | Nq | Nϒ
| Kegagalan geser umum: |  | 34 | 52.6374 | 36.5044 | 35.2263
| Kegagalan geser lokal: |  |  | 23.7 | 11.7 | 9
| Kapasitas dukung ultimit tanah menurut Terzaghi : |  |  |  | qu (umum) = | 1190.6859 | kN/m2
[5 empty] | qu (lokal)= | 380.16 | kN/m2
[5 empty] | qu-pakai = | 988.0544 | kN/m2
| Kapasitas dukung tanah, |  |  |  | qa = | 362.9515 | kN/m2
b. | MENURUT MEYERHOF (1956)
| Kapasitas dukung ijin tanah, |  |  |  | qa = | 966.1707 | kN/m2
c. | KAPASITAS DUKUNG TANAH YANG DIPAKAI
| Kapasitas dukung tanah menurut Terzaghi dan Peck : |  |  |  | qa = | 362.9515 | kN/m2
| Kapasitas dukung tanah tanah menurut Meyerhof : |  |  |  | qa = | 966.1707 | kN/m2
| Kapasitas dukung tanah yang dipakai : |  |  |  | qa = | 362.9515 | kN/m2
C.2. | KONTROL TEGANGAN TANAH
| Berat total pilecap, |  |  |  | QC = | 24.576 | kN
| Berat total tanah di atas pilecap, |  |  |  | Qs = | 62.1952 | kN
| Berat total tanah dan pilecap, |  |  |  | QTOT = | 86.7712 | kN
Penyesuaian gaya aksi akibat eksentrisitas pada c.g. kolom dan fondasi:
| Nilai eksentrisitas c.g. kolom terhadap c.g. fondasi, |  |  |  | ex = | 0 | m
[5 empty] | eY = | 0 | m
| OUTPUT CASE | CASE TYPE | STEP TYPE | Puk | MX | MY
|  |  |  | kN | kN.m | kN.m
| 1. ENVE KOMB. BEBAN TERFAKTOR | Combination | Max | 724.1254
| 2. KOMB. LAYAN | Combination | Max | 306.7712 | 8 | 14
| 3. KOMB. GEMPA X | Combination | Max | 256.7712 | 60 | 90
| 4. KOMB. GEMPA X | Combination | Min | 176.7712 | 30 | 95
| 5. KOMB. GEMPA Y | Combination | Max | 246.7712 | 110 | 40
| 6. KOMB. GEMPA Y | Combination | Min | 186.7712 | 90 | 30
| Tahanan momen X (M1), |  |  |  | WX = | 0.68267 | m3
| Tahanan momen Y (M2), |  |  |  | WY = | 0.68267 | m3
| OUTPUT CASE | qmin | qmax | qa | Ket.
|  | kN/m2 | kN/m2 | kN/m2
| 2. KOMB. LAYAN | 87.6059 | 152.0591 | 362.9515 | qmax < qa → AMAN (OK)
| 3. KOMB. GEMPA X | 0 | 320.0278 |  | qmax < qa → AMAN (OK)
| 4. KOMB. GEMPA X | 0 | 252.1567 |  | qmax < qa → AMAN (OK)
| 5. KOMB. GEMPA Y | 0 | 316.1216 |  | qmax < qa → AMAN (OK)
| 6. KOMB. GEMPA Y | 0 | 248.7387 |  | qmax < qa → AMAN (OK)

## Table (hidden)
Fondasi | A | B | C | D | E
X | -0.8 | -0.8 | 0.8 | 0.8 | -0.8
Y | -0.8 | 0.8 | 0.8 | -0.8 | -0.8
| 0.96 | 50
X' | -41.6667 | -41.6667 | 41.6667 | 41.6667 | -41.6667
Y' | -41.6667 | 41.6667 | 41.6667 | -41.6667 | -41.6667
| A | B | C |  | A | B | C
Garis X | -0.8 | 0 | 0.8 | Garis Y | -0.96 | -0.96 | -0.96
| -0.96 | -0.96 | -0.96 |  | 0.8 | 0 | -0.8
X' | -41.6667 | 0 | 41.6667 | X' | -50 | -50 | -50
Y' | -50 | -50 | -50 | Y' | 41.6667 | 0 | -41.6667
Kolom | a | b | c | d | e
X | -0.25 | -0.25 | 0.25 | 0.25 | -0.25
Y | -0.3 | 0.3 | 0.3 | -0.3 | -0.3
X' | -13.0208 | -13.0208 | 13.0208 | 13.0208 | -13.0208
Y' | -15.625 | 15.625 | 15.625 | -15.625 | -15.625
| A | B | C |  | A | B | C
Garis X | -0.25 | 0 | 0.25 | Garis Y | 0.365 | 0.365 | 0.365
| -0.415 | -0.415 | -0.415 |  | 0.3 | 0 | -0.3
X' | -13.0208 | 0 | 13.0208 | X' | 19.0104 | 19.0104 | 19.0104
Y' | -21.6146 | -21.6146 | -21.6146 | Y' | 15.625 | 0 | -15.625
FONDASI | A | B | C | D | A | MAX | SCALE
X | -0.8 | -0.8 | 0.8 | 0.8 | -0.8 | 1.44 | 50
Y | -1.2 | -0.8 | -0.8 | -1.2 | -1.2
X' | -27.7778 | -27.7778 | 27.7778 | 27.7778 | -27.7778
Y' | -41.6667 | -27.7778 | -27.7778 | -41.6667 | -41.6667
Garis Lx | A | B | C |  | Garis Hp | A | B | C |  | Garis MAT | A | B
X | -0.8 | 0 | 0.8 |  | X | 0.96 | 0.96 | 0.96 |  | X | -1.4 | 1.4
Y | -1.44 | -1.44 | -1.44 |  | Y | -0.8 | -1 | -1.2 |  | Y | -0.4 | -0.4
X' | -27.7778 | 0 | 27.7778 |  | X' | 33.3333 | 33.3333 | 33.3333 |  | X' | -48.6111 | 48.6111
Y' | -50 | -50 | -50 |  | Y' | -27.7778 | -34.7222 | -41.6667 |  | Y' | -13.8889 | -13.8889
TANAH | I | J | K | L |  | Garis Df | A | B | C
X | -1.4 | -0.25 | 0.25 | 1.4 |  | X | 1.44 | 1.44 | 1.44
Y | 0.8 | 0.8 | 0.8 | 0.8 |  | Y | -1.2 | -0.2 | 0.8
X' | -48.6111 | -8.6806 | 8.6806 | 48.6111 |  | X' | 50 | 50 | 50
Y' | 27.7778 | 27.7778 | 27.7778 | 27.7778 |  | Y' | -41.6667 | -6.9444 | 27.7778
KOLOM | E | F | G | H |  | Garis bc | A | B | C
X | -0.25 | -0.25 | 0.25 | 0.25 |  | X | -0.25 | 0 | 0.25
Y | -0.8 | 1.2 | 1.2 | -0.8 |  | Y | 1.44 | 1.44 | 1.44
X' | -8.6806 | -8.6806 | 8.6806 | 8.6806 |  | X' | -8.6806 | 0 | 8.6806
Y' | -27.7778 | 41.6667 | 41.6667 | -27.7778 |  | Y' | 50 | 50 | 50
FONDASI | A | B | C | D | A | MAX | SCALE
X | -0.8 | -0.8 | 0.8 | 0.8 | -0.8 | 1.44 | 50
Y | -1.2 | -0.8 | -0.8 | -1.2 | -1.2
X' | -27.7778 | -27.7778 | 27.7778 | 27.7778 | -27.7778
Y' | -41.6667 | -27.7778 | -27.7778 | -41.6667 | -41.6667
Garis Ly | A | B | C |  | Garis Hp | A | B | C
X | -0.8 | 0 | 0.8 |  | X | 0.96 | 0.96 | 0.96
Y | -1.44 | -1.44 | -1.44 |  | Y | -0.8 | -1 | -1.2
X' | -27.7778 | 0 | 27.7778 |  | X' | 33.3333 | 33.3333 | 33.3333
Y' | -50 | -50 | -50 |  | Y' | -27.7778 | -34.7222 | -41.6667
TANAH | I | J | K | L |  | Garis Df | A | B | C
X | -1.4 | -0.3 | 0.3 | 1.4 |  | X | 1.44 | 1.44 | 1.44
Y | 0.8 | 0.8 | 0.8 | 0.8 |  | Y | -1.2 | -0.2 | 0.8
X' | -48.6111 | -10.4167 | 10.4167 | 48.6111 |  | X' | 50 | 50 | 50
Y' | 27.7778 | 27.7778 | 27.7778 | 27.7778 |  | Y' | -41.6667 | -6.9444 | 27.7778
KOLOM | E | F | G | H |  | Garis wc | A | B | C
X | -0.3 | -0.3 | 0.3 | 0.3 |  | X | -0.3 | 0 | 0.3
Y | -0.8 | 1.2 | 1.2 | -0.8 |  | Y | 1.44 | 1.44 | 1.44
X' | -10.4167 | -10.4167 | 10.4167 | 10.4167 |  | X' | -10.4167 | 0 | 10.4167
Y' | -27.7778 | 41.6667 | 41.6667 | -27.7778 |  | Y' | 50 | 50 | 50