## Input + Process
NO. | EXPLANATORY |  |  |  |  | FORMULA | VALUE | UNIT
A. | INPUT DATA PERENCANAAN
A.1. | Input Data Material
| Mutu struktur baja untuk balok, | [5 empty] | BJ 37
| Tegangan leleh struktur baja, |  |  |  |  | Fby = | 240 | MPa
| Tegangan putus struktur baja, |  |  |  |  | Fbu = | 370 | MPa
| Mutu struktur baja untuk kolom, | [5 empty] | BJ 37
| Tegangan leleh struktur baja, |  |  |  |  | Fky = | 240 | MPa
| Tegangan putus struktur baja, |  |  |  |  | Fku = | 370 | MPa
| Mutu struktur baja untuk pelat sambungan, | [5 empty] | BJ 37
| Tegangan leleh, |  |  |  |  | Fpy = | 250 | MPa
| Tegangan putus, |  |  |  |  | Fpu = | 370 | MPa
| Modulus elastisitas baja, |  |  |  |  | E = | 200000 | MPa
| Mutu baut, | [5 empty] | A325
| Kekuatan tarik nominal, |  |  |  |  | Fnt = | 620 | MPa
| Kekuatan geser nominal, |  |  |  |  | Fnv = | 372 | MPa
A.2. | Input Data Dimensi Struktur Balok, Kolom, dan Pelat
| Balok tersambung pada sumbu kolom, |  |  |  |  | KOLOM SUMBU KUAT
Konfigurasi pelat ujung dan baut,
| Jarak dari as baut ke tepi pelat, |  |  |  |  | pf = | 50 | mm
| Jarak vertikal antar baut diukur dari as ke as, |  |  |  |  | pb = | 75 | mm
| Jarak vertikal antar baut diukur dari as ke as baut pada extended pelat, |  |  |  |  | ph = | 175 | mm
| Lebar pelat ujung, |  |  |  |  | bp = | 200 | mm
| Jarak horizontal antar baut diukur dari as ke as, |  |  |  |  | g = | 95 | mm
| Data dimensi dari penampang profil balok WF, |  |  |  | Profil : | 400 x 200 x 8 x 13
[6 empty] | hbt = | 400 | mm
[6 empty] | bbf = | 200 | mm
[6 empty] | tbw = | 8 | mm
[6 empty] | tbf = | 13 | mm
[6 empty] | r = | 16 | mm
| Data dimensi dari penampang profil kolom WF, |  |  |  | Profil : | 400 x 400 x 8 x 13
[6 empty] | hct = | 400 | mm
[6 empty] | bcf = | 400 | mm
[6 empty] | tcw = | 8 | mm
[6 empty] | tcf = | 13 | mm
[6 empty] | r = | 16 | mm
Data dimensi dan posisi baut
| Diameter baut pakai, |  |  |  |  | db = | 19 | mm
| Tebal pelat ujung, |  |  |  |  | tp = | 25 | mm
B. | ANALISA SIFAT PROFIL WF DAN DIMENSI SAMBUNGAN
B.1. | Sifat - sifat material penampang balok WF
|  | Momen Inersia |  | Mod. Penampang Elastis |  | Mod. Penampang Plastis
|  | IX | IY | SX | SY | ZX | ZY
| Value | 229648682.6667 | 17349290.6667 | 1148243.4133 | 173492.9067 | 1285952 | 265984
| Satuan | mm4 | mm4 | mm3 | mm3 | mm3 | mm3
B.2. | Analisa rencana dimensi dan konfigurasi sambungan end-plate
Jarak minimum dari as baut ke tepi pelat,
|  |  | pf | ≥ | 1,25 * db
| (dalam satuan mm) |  | 50 | ≥ | 23.75 | → | [ OK ]
Spasi minimum antara lubang baut diukur dari as ke as,
| Jarak horizontal, |  | g | ≥ | 3 * db
| (dalam satuan mm) |  | 95 | ≥ | 57 | → | [ OK ]
| Jarak vertikal, |  | pb | ≥ | 3 * db
| (dalam satuan mm) |  | 75 | ≥ | 57 | → | [ OK ]
C. | ANALISA KUAT PROFIL BALOK
C.1. | Momen perlu dan geser perlu untuk perencanaan sambungan sekuat profil
| Luas badan penampang, |  |  |  |  | Aw = | 3096 | mm2
Koefisien kekuatan geser badan,
| Kondisi 1 : | h0/tbw ≤ 2,24 * √(E/Fby) |  |  |  | Cv1 = | 1
| Kondisi 2 : | h0/tbw > 2,24 * √(E/Fby) |  |  |  | Cv1 = | -
| Koefisien kekuatan geser badan pakai, |  |  |  |  | Cv1 = | 1
| Kekuatan geser nominal balok, |  |  |  |  | Vn = | 445.824 | kN
| Nilai faktor ketahanan untuk kuat geser, |  |  |  |  | φV = | 0.9
| Gaya geser perlu untuk sambungan sekuat profil, |  |  |  |  | Vu = | 401.2416 | kN
C. | ANALISA KEKUATAN TARIK SAMBUNGAN END-PLATE
C.1. | Kapasitas Sambungan Berdasarkan Kekuatan Pelat Ujung
| Jika pf > s, maka pf = s, |  | → | pf < s | → | pf = | 50 | mm
[6 empty] | X0 = | 2623.1579
[6 empty] | Yp = | 3973.1579
| Kapasitas sambungan berdasarkan kuat pelat ujung, |  |  |  |  | ϕb Mnp = | 558.7253 | kN.m
Kontrol momen perlu terhadap kapasitas sambungan nominal,
| Syarat : |  | Mu | ≤ | ϕMnp
|  |  | 277.7656 | ≤ | 558.7253 | → | [ OK ]
C.2. | Kapasitas Sambungan Berdasarkan Kekuatan Baut Tarik
| Kontrol dimensi a' |  | a' | ≤ | 1,25*b + db/2
|  |  | 62 | ≤ | 63.875 | → | [ OK ]
Tinjau baut baris pertama
Kapasitas tarik baut,
| Kondisi 1 : | α ≤ 0 |  |  |  | T = Pt = | - | kN
| Kondisi 2 : | 0 < α ≤ 1 |  |  |  | T = Pt * a' / (a' + b') + (p * Fy * tp2)/(4*(a'+b')) = | 120.7079 | kN
| Kondisi 3 : | α > 1 |  |  |  | T = (1+δ) / 4b' * (p * Fpy * tp2) = | - | kN
[6 empty] | T = | 120.7079 | kN
| Kapasitas tarik baut baris pertama, |  |  |  |  | T1 = 2 * T = | 241.4158 | kN
Tinjau baut baris kedua
Kapasitas tarik baut,
| Kondisi 1 : | α ≤ 0 |  |  |  | T = Pt = | - | kN
| Kondisi 2 : | 0 < α ≤ 1 |  |  |  | T = Pt * a' / (a' + b') + (p * Fy * tp2)/(4*(a'+b')) = | 115.6216 | kN
| Kondisi 3 : | α > 1 |  |  |  | T = (1+δ) / 4b' * (p * Fpy * tp2) = | - | kN
[6 empty] | T = | 115.6216 | kN
| Kapasitas tarik baut baris kedua, |  |  |  |  | T2 = 2 * T = | 231.2433 | kN
Tinjau baut baris ketiga
Kapasitas tarik baut,
| Kondisi 1 : | α ≤ 0 |  |  |  | T = Pt = | - | kN
| Kondisi 2 : | 0 < α ≤ 1 |  |  |  | T = Pt * a' / (a' + b') + (p * Fy * tp2)/(4*(a'+b')) = | 115.6216 | kN
| Kondisi 3 : | α > 1 |  |  |  | T = (1+δ) / 4b' * (p * Fpy * tp2) = | - | kN
[6 empty] | T = | 115.6216 | kN
| Kapasitas tarik baut baris ketiga, |  |  |  |  | T3 = 2 * T = | 231.2433 | kN
Tinjau baut baris keempat
Kapasitas tarik baut,
| Kondisi 1 : | α ≤ 0 |  |  |  | T = Pt = | - | kN
| Kondisi 2 : | 0 < α ≤ 1 |  |  |  | T = Pt * a' / (a' + b') + (p * Fy * tp2)/(4*(a'+b')) = | 120.7079 | kN
| Kondisi 3 : | α > 1 |  |  |  | T = (1+δ) / 4b' * (p * Fpy * tp2) = | - | kN
[6 empty] | T = | 120.7079 | kN
| Kapasitas tarik baut baris keempat, |  |  |  |  | T4 = 2 * T = | 241.4158 | kN
| Kapasitas sambungan berdasarkan baut tarik, |  |  |  |  | ϕb Mnp = ϕb Mpl = ϕb * Σ(Ti * hi ) = | 287.1404 | kN.m
Kontrol momen perlu terhadap kapasitas sambungan nominal,
| Syarat : |  | Mu | ≤ | ϕMnp
|  |  | 277.7656 | ≤ | 287.1404 | → | [ OK ]
D. | ANALISA KEKUATAN GESER SAMBUNGAN END-PLATE
| Kuat tumpu pelat, |  |  |  |  | Rn = | 4018.2 | kN
| Kuat geser baut, |  |  |  |  | Rn = | 1054.1922 | kN
| Kuat geser blok, |  |  |  |  | Rn = | 2088.84 | kN
| Kuat batas baut yang berpengaruh, |  |  |  |  | Rn = | 1054.1922 | kN
[6 empty] | ϕ = | 0.75
| Kuat batas baut rencana, |  |  |  |  | ϕRn = ϕ * Rn = | 790.6442 | kN
| Gaya geser akibat kombinasi beban terfaktor, |  |  |  |  | Vu = | 1 | kN
Kontrol gaya geser perlu terhadap kekuatan batas nominal,
| Syarat : |  | Vu | ≤ | ϕRn
|  |  | 401.2416 | ≤ | 790.6442 | → | [ OK ]