## Input + Process
NO. | EXPLANATORY |  |  |  |  | FORMULA | VALUE | UNIT
A. | INPUT DATA PERENCANAAN
A.1. | Input Nilai Bahan Struktur
| Kuat tekan beton, |  |  |  |  | fc' = | 25 | MPa
| Tegangan leleh baja (deform) untuk tulangan lentur, |  |  |  |  | fy = | 400 | MPa
A.2. | Input Nilai Dimensi Balok & Pelat
| Lebar balok |  |  |  |  | b = | 300 | mm
| Tinggi balok |  |  |  |  | h = | 600 | mm
| Diameter tulangan (deform) yang digunakan, |  |  |  |  | D = | 16 | mm
| Diameter sengkang (polos) yang digunakan, |  |  |  |  | P = | 8 | mm
| Tebal bersih selimut beton, |  |  |  |  | ts = | 40 | mm
| Jarak pusat beban ke muka tumpuan, |  |  |  |  | av = | 200 | mm
A.3. | Input Nilai Beban
| Gaya geser ultimit akibat beban terfaktor, |  |  |  |  | Vu = | 215.568 | kN
| Gaya tarik horizontal ultimit akibat beban terfaktor, |  |  |  |  | Nuc = | 68.712 | kN
B. | ANALISA NILAI MOMEN PROBABILITAS
Kontrol dimensi penampang balok konsol,
|  | Syarat : | av / d | < | 1
|  |  | 0.36232 | < | 1 | → | [ OK ]
B.1. | Kebutuhan Tulangan Utama Berdasarkan Gaya Momen
| Faktor bentuk distribusi tegangan beton, |  |  |  | → | β1 = | 0.85
Kontrol nilai rasio tulangan perlu,
|  | Syarat : | ρmin | ρ | ρmaks
|  |  | 0.003125 | 0.0017203 | 0.02032 | → | [ Pakai ρmin ]
| Rasio tulangan pakai, |  |  |  |  | ρ = | 0.003125
| Luas tulangan yang diperlukan, |  |  |  |  | Af = | 517.5 | mm2
B.2. | Kebutuhan Tulangan Utama Berdasarkan Gaya Geser Friksi
| Faktor reduksi kekuatan gaya geser, |  |  |  |  | φ = | 0.75
Kontrol nilai gaya geser perlu terhadap gaya geser rencana,
|  | Syarat : | Vn | < | Vn-max
|  |  | 287.424 | < | 828 | → | [ OK ]
| Luas tulangan yang diperlukan, |  |  |  |  | Avf = | 513.2571 | mm2
B.3. | Kebutuhan Tulangan Utama Berdasarkan Gaya Tarik Horizontal
| Faktor reduksi kekuatan gaya geser, |  |  |  |  | φ = | 0.75
| Luas tulangan yang diperlukan, |  |  |  |  | An = Nnc / fy = | 229.04 | mm2
B.4. | Perhitungan Tulangan Utama & Tulangan Sengkang
| Luas tulangan tarik utama, |  |  |  |  | Asc = | 746.54 | mm2
| Digunakan jumlah tulangan dalam satu baris, |  |  |  |  | ns = | 5 | bh
| Digunakan tulangan, |  |  |  |  | 4 | 16
| Luas tulangan terpakai, |  |  |  |  | Asc = | 804.2477 | mm2
| Jumlah baris tulangan, |  |  |  |  | nb = n / ns = | 1
|  | Syarat: | nb | < 1 |  | → | [OK]
| Jumlah tulangan yang diperlukan, |  |  |  |  | n = | 9.7043
| Jumlah tulangan sengkang per tulangan utama, |  |  |  |  | nh = | 2.4261
| Digunakan tulangan, |  |  |  | 4 | 3 | 8
| jarak antar tulangan sengkang per tulangan utama, |  |  |  |  | y = | 120 | mm
B.5. | Panjang Penyaluran
| Panjang penyaluran pakai, |  |  |  |  | ldh = | 200 | mm
| Panjang kait 90o perlu, |  |  |  |  | l90 = | 192 | mm
| Panjang kait 90o pakai, |  |  |  |  | l90 = | 200 | mm
<
<
<
<
D
P
x