## Input + Process
NO. | EXPLANATORY |  |  |  |  | FORMULA | VALUE | UNIT
A. | INPUT DATA PERENCANAAN
1. | Data Bahan Struktur
| Kuat tekan beton, |  |  |  |  | fc' = | 29.05 | MPa
| Tegangan leleh baja untuk tulangan lentur, |  |  |  |  | fy = | 240 | MPa
| Modulus elastis baja, |  |  |  |  | Es = | 200000 | MPa
2. | Data Dimensi Pelat Lantai
| Tipe pelat yang ditinjau, | [5 empty] | Pelat 1
| Panjang bentang pelat arah memanjang, |  |  |  |  | Lp = | 6 | m
| Panjang bentang pelat arah melebar, |  |  |  |  | Bp = | 2.5 | m
| Tebal pelat lantai, |  |  |  |  | h = | 120 | mm
| Diameter tulangan utama yang digunakan, |  |  |  |  | P = | 10 | mm
| Diameter tulangan susut yang digunakan, |  |  |  |  | P = | 10 | mm
| Tebal bersih selimut beton, |  |  |  |  | ts = | 20 | mm
| Lebar balok pada pelat yang ditinjau, |  |  | Balok kiri : |  | B_A = | 0.3 | m
|  |  |  | Balok kanan : |  | B_B = | 0.3 | m
3. | Data Beban Pelat Lantai
A. BEBAN MATI (DEAD LOAD)
| No | Jenis Beban Mati |  |  | Berat satuan | Tebal (m) | W (kN/m2)
| 1 | Berat sendiri pelat lantai (kN/m3) |  |  | 24 | 0.12 | 2.88
| 2 | Berat finishing lantai (kN/m3) |  |  | 22 | 0.05 | 1.1
| 3 | Berat plafon dan rangka (kN/m2) |  |  | 0.2 | - | 0.2
| 4 | Berat instalasi ME (kN/m2) |  |  | 0.5 | - | 0.5
| 5 | Berat genangan air (kN/m3) |  |  | 9.81 | 0 | 0
| 6 | Berat waterprofing (kN/m3) |  |  | 14 | 0 | 0
| Total beban mati, |  |  |  |  | WD = | 4.68
| B. BEBAN HIDUP (LIVE LOAD) |  |  |  |  | Beban hidup pada lantai bangunan = | 1.92 | kN/m2
B. | PENULANGAN PELAT LANTAI
1. | Gaya pada Pelat Akibat Beban Terfaktor
| Panjang bentang bersih arah melebar, |  |  |  |  | Ln = | 1.9 | m
| Beban terbagi rata akibat beban mati untuk lebar 1 m, |  |  |  |  | WD = | 4.68 | kN/m
| Beban terbagi rata akibat beban hidup untuk lebar 1 m, |  |  |  |  | WL = | 1.92 | kN/m
Kontrol rasio beban hidup terhadap 3 kali beban mati,
|  | Syarat : | WL | < | 3 * WD
|  |  | 1.92 | < | 14.04 | → | [ OK ]
| Beban total akibat kombinasi beban terfaktor, |  |  |  |  | Wu = 1,2 * WD + 1,6 * WL = | 8.688 | kN/m
| Beban total akibat kombinasi beban layan, |  |  |  |  | Ws = 1,0 * WD + 1,0 * WL = | 6.6 | kN/m
| Gaya momen lapangan pada bentang eksterior, |  |  |  |  | Muly = | 2.2403 | kNm
| Gaya momen tumpuan A, |  |  |  |  | Mut = | 3.1364 | kNm
| Gaya momen tumpuan B, |  |  |  |  | Mut = | 1.3068 | kNm
| Gaya momen tinjau akibat kombinasi beban terfaktor, |  |  |  |  | Mu = | 3.1364 | kNm
| Gaya momen tinjau akibat kombinasi beban terfaktor, |  |  |  |  | Vu = | 9.4916 | kN
2. | Penulangan Tulangan Utama Pelat Lantai
| Faktor bentuk distribusi tegangan beton, |  |  |  |  | β1 = | 0.8425
| Rasio tulangan pada kondisi balance, |  |  |  |  | ρb = | 0.061915
| Rasio tulangan maksimum, |  |  |  |  | ρmaks = | 0.046436
| Rasio tulangan minimum, |  |  | syarat 1 : | ρmin = | 0,002 = | 0.002
|  |  |  | syarat 2 : | ρmin =
| Rasio tulangan perlu, |  |  |  |  | ρ = | 0.0017179
Kontrol nilai rasio tulangan perlu,
|  | Syarat : | ρmin | ρ | ρmaks
|  |  | 0.002 | 0.0017179 | 0.046436 | → | [ Pakai ρmin ]
| Nilai rasio tulangan pakai, |  |  |  |  | ρ = | 0.002
| Luas tulangan yang diperlukan, |  |  |  |  | As (perlu) = | 190 | mm2
| Digunakan tulangan, | [5 empty] | P10 - 350
| Luas tulangan terpakai, |  |  |  |  | As (pakai)= | 224.3995 | mm2
Kontrol kapasitas momen nominal terhadap momen ultimit akibat kombinasi beban,
|  | Syarat : | φ * Mn | ≥ | Mu
|  |  | 4.5518 | > | 3.1364 | → | AMAN (OK)
3. | Penulangan Tulangan Susut Pelat Lantai
| Nilai rasio tulangan minimum, |  |  |  |  | ρ = | 0.002
| Luas tulangan yang diperlukan, |  |  |  |  | As = | 190 | mm2
| Digunakan tulangan, | [5 empty] | P10 - 350
4. | Analisa Kapasitas Geser
Kontrol gaya geser ultimin terhadap tahanan geser beton,
|  | Syarat : | Vu | < | φ * Vc
|  |  | 9.4916 | < | 64.0039 | → | [ OK ]
5. | Kontrol Lendutan Pelat
| Lendutan elastis seketika akibat beban mati dan beban hidup : |  |  |  |  | δe = | 0.0096722 | mm
| Lendutan jangka panjang akibat rangkak dan susut : |  |  |  |  | δg = | 0.017301 | mm
| Lendutan total, |  |  |  |  | δtot = δe + δg = | 0.026973 | mm
| Syarat : |  | δtot | ≤ | Bp / 240
|  |  | 0.026973 | < | 10.4167 | → | AMAN (OK)
<
<
<
<