## Input + Process
NO. | EXPLANATORY |  |  |  |  | FORMULA | VALUE | UNIT
A. | INPUT DATA PERENCANAAN
A.1. | Input nilai bahan struktur
| Kuat tekan beton, |  |  |  |  | fc' = | 25 | MPa
| Tegangan leleh baja untuk tulangan lentur, |  |  |  |  | fy = | 390 | MPa
| Tegangan leleh baja untuk tulangan geser, |  |  |  |  | fy = | 390 | MPa
| Modulus elastis baja, |  |  |  |  | Es = | 200000 | MPa
A.2. | Input nilai dimensi balok
| Lebar balok |  |  |  |  | b = | 300 | mm
| Tinggi balok |  |  |  |  | h = | 500 | mm
| Diameter tulangan (deform) yang digunakan, |  |  |  |  | D = | 19 | mm
| Diameter sengkang (polos) yang digunakan, |  |  |  |  | D = | 13 | mm
| Tebal bersih selimut beton, |  |  |  |  | ts = | 40 | mm
A.3. | Input nilai gaya reaksi akibat kombinasi beban terfaktor
| Gaya tekan aksial ultimit, |  |  |  |  | Nu = | 2.65 | kN
| Gaya geser ultimate, |  |  |  |  | Vu = | 44.62 | kN
| Gaya torsi ultimit, |  |  |  |  | Tu = | 23.65 | kN.m
| Gaya momen negatif ultimit, |  |  |  |  | Mu- = | 190.62 | kN.m
| Gaya momen positif ultimit, |  |  |  |  | Mu+ = | 72.33 | kN.m
B. | PERENCANAAN TULANGAN LONGITUDINAL
| Kuat tekan beton, |  |  |  |  | fc' = | 25 | MPa
| Tegangan leleh baja (deform) untuk tulangan lentur, |  |  |  |  | fy = | 390 | MPa
| Nilai modulus elastis baja, |  |  |  |  | Es = | 200000 | MPa
| Tinggi efektif balok, |  |  |  |  | d = | 437.5 | mm
| Faktor bentuk distribusi tegangan beton, |  |  |  |  | β1 = | 0.85
| Rasio tulangan pada kondisi balance, |  |  |  |  | ρb = | 0.028069
| Jarak tulangan terhadap sisi luar beton, |  |  |  |  | ds = | 62.5 | mm
| Digunakan jumlah tulangan dalam satu baris, |  |  |  |  | ns = | 4 | bh
| Rasio tegangan leleh baja dengan kuat tekan efektif beton, |  |  |  |  | m = | 18.3529
B.1. | Penulangan balok untuk momen negatif
| Rasio tulangan perlu, |  |  |  |  | ρ = | 0.011156
Kontrol nilai rasio tulangan perlu,
|  | Syarat : | ρmin < | ρ | < ρmaks
|  |  | 0,000 < | 0.011156 | < 0,000 | → | [ OK ]
| Nilai rasio tulangan pakai, |  |  |  |  | ρ = | 0.011156
B.2. | Tulangan momen negatif
| Luas tulangan yang diperlukan, |  |  |  |  | As' = | 1464.2364 | mm2
| Digunakan tulangan sebelum torsi, | [5 empty] | 5 D19
| Jumlah baris tulangan, |  |  |  |  | nb = n / ns = | 2
|  | Syarat: | nb | ≤ 3 |  | → | [OK]
| Baris | Jumlah | Jarak | Juml. Jarak
| ke | ni | yi | ni * yi
| 1 | 4 | 62.5 | 250
| 2 | 1.1643 | 106.5 | 124.0013
| 3 | 0 | 0 | 0
| n = | 5.1643 | Ʃ [ ni * yi ] = | 374.0013
| Tinggi efektif balok untuk tulangan tarik, |  |  |  |  | d = | 427.5799 | mm
| Tinggi efektif balok untuk tulangan tekan, |  |  |  |  | d' = | 72.4201 | mm
B.3. | Penulangan balok untuk momen positif
| Rasio tulangan perlu, |  |  |  |  | ρ = | 0.0039424
Kontrol nilai rasio tulangan perlu,
|  | Syarat : | ρmin < | ρ | < ρmaks
|  |  | 0,000 < | 0.0039424 | < 0,000 | → | [ OK ]
| Nilai rasio tulangan pakai, |  |  |  |  | ρ = | 0.0039424
B.4. | Tulangan momen positif
| Luas tulangan yang diperlukan, |  |  |  |  | As = | 517.4397 | mm2
| Digunakan tulangan sebelum torsi, | [5 empty] | 2 D19
| Jumlah baris tulangan, |  |  |  |  | nb = n / ns = | 1
|  | Syarat: | nb | ≤ 3 |  | → | [OK]
| Baris | Jumlah | Jarak | Juml. Jarak
| ke | ni | yi | ni * yi
| 1 | 1.825 | 62.5 | 114.0624
| 2 | 0 | 0 | 0
| 3 | 0 | 0 | 0
| n = | 1.825 | Ʃ [ ni * yi ] = | 114.0624
| Tinggi efektif balok untuk tulangan tarik, |  |  |  |  | d = | 437.5 | mm
| Tinggi efektif balok untuk tulangan tekan, |  |  |  |  | d' = | 62.5 | mm
B.5. | Kontrol kekuatan penampang balok terhadap momen bekerja
1. Kondisi lentur negatif
| Tulangan tarik, |  |  |  | 005 D19 | As' = | 1464.2364 | mm2
| Tulangan tekan, |  |  |  | 002 D19 | As = | 517.4397 | mm2
| Gaya dalam kondisi tarik pada tulangan tarik sudah leleh, |  |  |  |  | Ts = | 571.0522 | kN
Pengecekan hasil perhitungan terhadap asumsi awal,
Syarat untuk tulangan tekan:
|  |  | εs |  | εs-yield
|  |  | 0.00065887 | < | 0.00195 | → | AMAN (OK)
Syarat untuk tulangan tarik:
|  |  | εs' |  | εs-yield
|  |  | 0.010822 | > | 0.00195 | → | AMAN (OK)
| Klasifikasi regangan tarik netto, |  |  |  |  | → | Tegangan Terkontrol
| Faktor reduksi kekuatan gaya momen, |  |  |  |  | φ = | 0.9
| Kapasitas momen terhadap T, |  |  |  |  | Mn = | 219.3991 | kN
| Syarat : |  | φ * Mn | ≥ | Mu-
|  |  | 197.4592 | > | 190.62 | → | AMAN (OK)
2. Kondisi lentur positif
| Tulangan tarik, |  |  |  | 2 D19 | As = | 517.4397 | mm2
| Tulangan tekan, |  |  |  | 5 D19 | As' = | 1464.2364 | mm2
| Gaya dalam kondisi tarik pada tulangan tarik sudah leleh, |  |  |  |  | Ts = | 201.8015 | kN
Kontrol hasil perhitungan terhadap asumsi regangan awal,
Syarat untuk tulangan tekan:
|  |  | εs' |  | εs-yield
|  |  | -0.00034737 | < | 0.00195 | → | AMAN (OK)
Syarat untuk tulangan tarik:
|  |  | εs |  | εs-yield
|  |  | 0.020432 | > | 0.00195 | → | AMAN (OK)
| Klasifikasi regangan tarik netto, |  |  |  |  | → | Tegangan Terkontrol
| Faktor reduksi kekuatan gaya momen, |  |  |  |  | φ = | 0.9
| Kapasitas momen terhadap T, |  |  |  |  | Mn = | 87.4202 | kN
|  | Syarat : | φ * Mn | ≥ | Mu+
|  |  | 78.6782 | > | 72.33 | → | AMAN (OK)
C. | PERENCANAAN TULANGAN GESER
C.1. | Nilai tahanan geser beton
| Kondisi gaya aksial yang terjadi, | [5 empty] | TEKAN
| Faktor reduksi kekuatan geser, |  |  |  |  | φ = | 0.75
| Tinggi efektif penampang beton untuk geser, |  |  |  |  | d = | 447 | mm
| Tegangan leleh tulangan geser, |  |  |  |  | fy = | 390 | MPa
| Gaya geser ultimit rencana, |  |  |  |  | Vu = | 44.62 | kN
| Kuat geser beton, |  |  |  |  | Vc = | 111.75 | kN
| Tahanan geser beton, |  |  |  |  | φ * Vc = | 83.8125 | kN
| Gaya geser minimum tulangan yang dibutuhkan, |  |  |  |  | Vs-min = | 41.9062 | kN
C.2. | Kondisi penulangan geser
| Syarat Kond. 1 |  | Vu ≤ 0,5 * φ * Vc
|  |  | 44.62 | > | 41.9062
| Syarat Kond. 2 |  | 0,5 * φ * Vc ≤ Vu ≤ φ * Vc
|  |  | 41.9062 | < | 44.62 | < | 83.8125
| Syarat Kond. 3 |  | φ * Vc ≤ Vu ≤ φ * ( Vc + Vs-min)
|  |  | 83.8125 | > | 44.62 | < | 115.2422
| Syarat Kond. 4 |  | φ * ( Vc + Vs-min) ≤ Vu ≤ φ*(Vc + 1/3*√fc'*b*d)
|  |  | 115.2422 | > | 44.62 | < | 251.4375
| Syarat Kond. 5 |  | φ*(Vc + 1/3*√fc'*b*d) ≤ Vu ≤ φ*(Vc + 2/3*√fc'*b*d)
|  |  | 251.4375 | > | 44.62 | < | 419.0625
| Syarat Kond. 6 |  | Vu ≥ φ*(Vc + 2/3*√fc'*b*d)
|  |  | 44.62 | < | 419.0625
Kesimpulan untuk kondisi tulangan geser,
| Kondisi | Keterangan | Gaya Geser Tulangan | Jarak sengkang
|  |  |  | Smaks-1 | Smaks-2
| 1 |  | TDK PERLU
| 2 | TERPENUHI | Vs-min | < d/2 | < 600
| 3 |  | Vs-min | < d/2 | < 600
| 4 |  | φ*Vs = Vu - φ*Vc | < d/2 | < 600
| 5 |  | φ*Vs = Vu - φ*Vc | < d/4 | < 300
| 6 |  | Ubah dimensi penampang
C.3. | Penulangan geser
| Tahanan geser sengkang, |  |  |  |  | φ * Vs = | 31.4297 | kN
| Kuat geser sengkang, |  |  |  |  | Vs = | 41.9062 | kN
| Digunakan sengkang berpenampang : | [5 empty] | 2 D13
| Luas tulangan geser sengkang, |  |  |  |  | Av = | 265.4646 | mm2
| Jarak sengkang yang diperlukan : |  |  |  |  | s = | 1104.3326 | mm
| Digunakan sengkang sebelum torsi, | [5 empty] | 2 D13 - 1104
D. | PERENCANAAN TULANGAN TORSI
| Gaya torsi ultimit rencana, |  |  |  |  | Tu = | 23.65 | kN.m
| Faktor reduksi kekuatan torsi, |  |  |  |  | φ = | 0.75
| Gaya torsi nominal rencana, |  |  |  |  | Tn = Tu / φ = | 31.5333 | kN.m
| Tegangan leleh tulangan torsi, |  |  |  |  | fy = | 390 | MPa
| Jarak sengkang tulangan transversal, |  |  |  |  | s1 = | 1104.3326 | mm
[6 empty] | s2 = | 300 | mm
Torsi terkecil yang terdeteksi (threshold)
[6 empty] | Tu < Tu-max = | 4.4178 | kN.m
[5 empty] | → | Torsi tidak boleh diabaikan
Syarat dimensi penampang
(( Vu / (b * d) )2 + ( Tu * Ph / ( 1,7 * Aoh2 ))2 )0,5 ≤ φ * ( Vc / ( b * d ) + 2/3 * √ fc' )
|  |  | 0.33275 | ≤ | 3.125
[5 empty] | → | Tdk perlu ganti dimensi
| Luas tulangan torsi tranversal pakai, |  |  |  |  | At / s = | 0.56454 | mm2/mm
|  |  |  | syarat : | At/s | > | At/s maks
[5 empty] | 0.56454 | > | 0.13462
| Luas tulangan torsi longitudinal pakai, |  |  |  |  | Al = | 693.2501 | mm2
E. | REKAP TULANGAN TRANSVERSAL & LONGITUDINAL
E.1. | Rekapitulasi tulangan transversal untuk tepi
| Kombinasi tulangan transversal, |  |  |  |  | Avt / s = | 1.3695 | mm2 / mm
| Digunakan sengkang berpenampang : | [5 empty] | 2 D13
| Jarak sengkang yang harus digunakan, |  |  |  |  | s = | 150 | mm
| Digunakan tulangan transversal, | [5 empty] | 2 D13 - 150
E.2. | Rekapitulasi tulangan longitudinal untuk tepi
| Diameter tulangan pakai utama, |  |  |  |  | D = | 19 | mm
| Luas tulangan pakai utama per satu bar, |  |  |  |  | As = | 283.5287 | mm2
| Diameter tulangan pakai untuk badan, |  |  |  |  | D = | 13 | mm
| Jumlah tulangan pakai untuk badan, |  |  |  |  | n = | 2
| Luas tulangan pakai untuk badan, |  |  |  |  | As-badan = | 265.4646 | mm2
| Luas tulangan torsi perlu, |  |  |  |  | Al = | 693.2501 | mm2
| Jumlah tulangan torsi perlu untuk tulangan utama, |  |  |  |  | nl = | 1.5088 | bar
| Jumlah tulangan momen, |  |  |  |  | nm = | 6.9893 | bar
| Jumlah tulangan perlu total, |  |  |  |  | ntotal = nl + nm = | 8.4981 | bar
| Tulangan untuk momen negatif | [5 empty] | 6 D19
| Tulangan untuk momen positif | [5 empty] | 3 D19
<
>
<
>