## Input + Process
NO. | EXPLANATORY |  |  |  |  | FORMULA | VALUE | UNIT
A. | INPUT DATA PERENCANAAN
A.1. | Input data material
| Mutu struktur baja, | [5 empty] | BJ 37
| Tegangan leleh struktur baja, |  |  |  |  | fy = | 240 | MPa
| Tegangan putus struktur baja, |  |  |  |  | fu = | 370 | MPa
| Nilai modulus elastisitas struktur baja, |  |  |  |  | E = | 200000 | MPa
A.2. | Input data dimensi struktur balok
| Panjang struktur baja, |  |  |  |  | L = | 6000 | mm
| Panjang struktur baja tak terbreis, |  |  |  |  | Lb = | 2000 | mm
| Dimensi dari penampang profil WF, |  |  |  | Profil : | 600 x 175 x 10 x 11
[6 empty] | ht = | 600 | mm
[6 empty] | bf = | 175 | mm
[6 empty] | tw = | 10 | mm
[6 empty] | tf = | 11 | mm
[6 empty] | r = | 14 | mm
[6 empty] | rx = | 144 | mm
[6 empty] | ry = | 39 | mm
| Lebar pelat pengaku, |  |  |  |  | b = | 120 | mm
| Tebal pelat pengaku, |  |  |  |  | t = | 12 | mm
| Jarak antar pengaku transversal, |  |  |  |  | a = | 1900 | mm
A.3. | Input data beban
Nilai momen sumbu X akibat kombinasi beban terfaktor,
| Momen maksimum, |  |  |  |  | MUX = | 109.186 | kN.m
| Momen pada 1/4 bentang, |  |  |  |  | MA = | 28.365
| Momen di tengah bentang, |  |  |  |  | MB = | 46
| Momen pada 3/4 bentang, |  |  |  |  | MC = | 27.336
| Nilai gaya geser tegak lurus sumbu X akibat kombinasi beban terfaktor, |  |  |  |  | VUX = | 250 | kN
| Nilai gaya geser tegak lurus sumbu X akibat kombinasi beban gravitasi terfaktor, |  |  |  |  | Vgravitasi = | 300 | kN
| Gaya Aksial perlu, |  |  |  |  | PU = | 100 | kN
B. | ANALISA SIFAT DAN KLASIFIKASI PENAMPANG PROFIL WF
B.1. | Sifat - sifat material penampang WF
| Luas penampang profil baja, |  |  |  |  | Ag = | 9798.2478 | mm2
|  | Momen Inersia |  | Mod. Penampang Elastis |  | Mod. Penampang Plastis
|  | IX | IY | SX | SY | ZX | ZY
| Value | 494867410 | 9873687.5 | 1649558.0333 | 112842.1429 | 1969035 | 182887.5
| Satuan | mm4 | mm4 | mm3 | mm3 | mm3 | mm3
B.2. | Pembatasan Lebar terhadap Tebal Profil Daktail Tinggi
Klasifikasi penampang balok bagian sayap,
| Kontrol rasio penampang bagian sayap : |  |  | λ < λhd | → | [ MEMENUHI ] - [ KOMPAK ]
Klasifikasi penampang balok bagian badan,
Rasio tegangan leleh terekspektasi terhadap tegangan leleh minimum terspesifikasi,
| (berdasarkan ASTM A36/A36M) |  |  |  |  | Ry = | 1.5
| Kekuatan aksial perlu menggunakan kombinasi beban DFBT, |  |  |  |  | Pu = | 100 | kN
| Faktor ketahanan untuk tekan (DFBT), |  |  |  |  | ϕc = | 0.9
| Kekuatan leleh aksial, |  |  |  |  | Py = | 3527.3692 | kN
| Rasio dari kekuatan perlu terhadap kekuatan leleh aksial tersedia, |  |  |  |  | Ca = | 0.0315
| Syarat, |  | λhd | ≥ | batas λhd
|  |  | 58.591 | ≥ | 37.0053 | → | [ pakai λhd ]
| Rasio lebar terhadap tebal, |  |  |  |  | λ = (ht - 2 * (tf + r)) / tw = | 55
| Batas rasio lebar terhadap tebal, |  |  |  |  | λhd = | 58.591
| Kontrol rasio penampang bagian badan : |  |  | λ < λhd | → | [ MEMENUHI ] - [ KOMPAK ]
B.3. | Pembreisan Struktur Daktail Tinggi
Kontrol panjang struktur baja tak terbreis terhadap syarat panjang maksimum,
| Syarat : |  | Lb | ≤ | Lb(maks)
|  |  | 2 | ≤ | 2.0583 | → | [ OK ]
B.4. | Nilai faktor modifikasi tekuk torsi lateral pakai
| Faktor modifikasi tekuk torsi lateral pakai, |  |  |  |  | Cb = | 2.187
C. | ANALISA TAHANAN LENTUR PADA STRUKTUR BALOK
C.1. | Berdasarkan SNI 1729 2020 Pasal F2
Keadaan batas leleh (Y)
| Kekuatan lentur nominal berdasarkan batas leleh, |  |  |  |  | Mn = | 472.5684 | kN.m
Keadaan batas tekuk torsi-lateral (LTB)
| Batas panjang tak terbreis secara lateral untuk keadaan batas leleh, |  |  |  |  | Lp = | 1.6128 | m
| Batas panjang tak terbreis untuk keadaan batas pada tekuk torsi-lateral inelastik, |  |  |  |  | Lr = | 4.8284 | m
| Tegangan tekuk torsi-lateral penampang, |  |  |  |  | Fcr = | 1872.5906 | MPa
Kekuatan lentur nominal berdasarkan batas tekuk torsi-lateral,
| Kondisi 1 : | Lb < Lp |  |  |  | Mn = | - | kN.m
| Kondisi 2 : | Lp < Lb < Lr |  |  |  | Mn = | 982.0328 | kN.m
| Kondisi 3 : | Lb > Lr |  |  |  | Mn = | - | kN.m
[6 empty] | Mn = | 982.0328 | kN.m
Kontrol nilai lentur nominal berdasarkan batas tekuk torsi-lateral,
| Syarat : |  | Mn | ≤ | Mp
|  |  | 982.0328 | > | 472.5684 | → | [ Pakai Mp ]
| Kesimpulan : | Nilai lentur nominal berdasarkan batas tekuk torsi-lateral, |  |  |  | Mn = | 472.5684 | kN.m
C.2. | Berdasarkan SNI 1729 2020 Pasal F4
Keadaan batas leleh sayap tekan (CFY)
| Momen leleh pada sayap tekan, |  |  |  |  | Myc = | 133.5801 | kN.m
| Kesimpulan nilai faktor plastifikasi badan, |  |  |  |  | Rpc = | 3.5377
| Kekuatan lentur nominal berdasarkan kekuatan leleh sayap tekan, |  |  |  |  | Mn = | 472.5684 | kN.m
Keadaan batas tekuk torsi-lateral (LTB)
| Panjang balok tak terbreis atau jarak antara pengekang pada balok, |  |  |  |  | Lb = | 2 | m
| Batas panjang tak terbreis secara lateral untuk keadaan batas leleh, |  |  |  |  | Lp = | 1.3203 | m
| Batas panjang tak terbreis untuk keadaan batas tekuk torsilateral inelastis |  |  |  |  | Lr = | 4.9746 | m
Kekuatan lentur nominal berdasarkan batas tekuk torsi-lateral,
| Kondisi 1 : | Lb < Lp |  |  |  | Mn = | - | kN.m
| Kondisi 2 : | Lp < Lb < Lr |  |  |  | Mn = | 879.3053 | kN.m
| Kondisi 3 : | Lb > Lr |  |  |  | Mn = | - | kN.m
[6 empty] | Mn = | 879.3053 | kN.m
Kontrol nilai lentur nominal berdasarkan batas tekuk torsi-lateral,
| Syarat : |  | Mn | ≤ | Mn = Rpc * Myc
|  |  | 879.3053 | > | 472.5684 | → | [ pakai R_pc * M_yc ]
| Kesimpulan : | Nilai lentur nominal berdasarkan batas tekuk torsi-lateral, |  |  |  | Mn = | 472.5684 | kN.m
| Keadaan batas tekuk lokal sayap tekan (FLB) |  |  | : [ TIDAK PERLU ]
Untuk penampang dengan sayap kompak, keadaan batas tekuk lokal tidak berlaku.
| Keadaan batas leleh sayap tarik (TFY) |  |  | : [ TIDAK PERLU ]
Apabila Sxt ≥ Sxc, keadaan batas leleh sayap tarik tidak berlaku.
C.3. | Rekapitulasi kekuatan lentur nominal arah X :
Pasal F2
| Kekuatan lentur nominal berdasarkan batas leleh (Y), |  |  |  |  | MnX = | 472.5684 | kN.m
| Kekuatan lentur nominal berdasarkan batas tekuk torsi-lateral (LTB), |  |  |  |  | MnX = | 472.5684 | kN.m
Pasal F4
| Kekuatan lentur nominal berdasarkan batas leleh sayap tekan (CFY), |  |  |  |  | MnX = | 472.5684 | kN.m
| Kekuatan lentur nominal berdasarkan batas tekuk torsi-lateral (LTB), |  |  |  |  | MnX = | 472.5684 | kN.m
| Kuat lentur nominal arah X yang berpengaruh, |  |  |  |  | MnX = | 472.5684 | kN.m
| Nilai faktor ketahanan untuk kuat geser, |  |  |  |  | φB = | 0.9
| Gaya lentur akibat kombinasi beban terfaktor, |  |  |  |  | MUX = | 109.186 | kN
Kontrol gaya lentur terhadap kekuatan geser nominal,
| Syarat : |  | MUX | ≤ | φb * MnX
|  |  | 109.186 | ≤ | 425.3116 | → | [ OK ]
D. | ANALISA TAHANAN GESER PADA STRUKTUR BALOK
D.1. | Tahanan geser pada struktur balok
Rasio tegangan leleh terekspektasi terhadap tegangan leleh minimum terspesifikasi,
| (berdasarkan ASTM A36/A36M) |  |  |  |  | Ry = | 1.5
| Syarat : | Vu | ≤ | Vu maks
|  | 300 | ≤ | 565.0456 |  | → | [ OK ]
D.2. | Cek Perlu Pengaku Transversal
| Koefisien kekuatan geser badan pakai, |  |  |  |  | Cv1 = | 1
| Nilai faktor ketahanan untuk kuat geser, |  |  |  |  | φV = | 1
Kontrol kebutuhan pengaku transversal,
| Syarat 1 : | h0 / tw | ≤ | 2,46 * √(E / fy)
|  | 55 | ≤ | 71.0141 |  | → | [ OK ]
| Syarat 2 : | VUX | ≤ | φV * 0,6 * fy * Aw * Cv1
|  | 565.0456 | ≤ | 23958000000 |  | → | [ OK ]
| ∴ Kesimpulan kebutuhan pengaku transversal: |  |  |  |  | [ Tidak Dibutuhkan ]
D.3. | Perencanaan Pengaku Transversal (Stiffener)
| Koefisien kekuatan geser badan pakai, |  |  |  |  | Cv1 = | -
| Koefisien tekuk geser badan pakai, |  |  |  |  | Cv2 = | -
Kontrol kondisi kekuatan geser badan terhadap aksi medan tarik,
| Syarat: | a/h0 | > | 3
|  | - | > | 3 | → | [ Aksi Medan Tarik Dapat Diabaikan ]
Kontrol kondisi dimensi penampang,
| Syarat: | Aw / Af | ≤ | 2.5
|  | 2.8571 | > | 2.5
|  | h0 / bf | ≤ | 6
|  | 3.1429 | ≤ | 6 | ∴ | [ FALSE ]
Kontrol batas dimensi pengaku,
| Cek syarat 1: |  | (b/t)st | ≤ | 0,56 * √(E/Fyst)
|  |  | - | ≤ | - | → | -
| Cek syarat 2: |  | Ist | ≥ | Ist2 + (Ist1 - Ist2) * ρw
|  |  | - | ≥ | - | → | -
D.4. | Tahanan geser pada struktur balok
Kekuatan geser nominal kondisi tanpa stiffener
| Kekuatan geser nominal, |  |  |  |  | Vn = | 792 | kN
Kekuatan geser nominal kondisi dengan stiffener
Kontrol gaya geser terhadap kekuatan geser nominal,
| Syarat : |  | VUX | ≤ | φV * Vn
|  |  | 565.0456 | ≤ | 792 | → | [ OK ]
D.5. | Interaksi lentur dan geser pada struktur balok
Kontrol interaksi kombinasi lentur dan geser untuk sumbu X,
| Syarat : | MUX/(φb*MnX) + VUX/(φV*Vn) |  |  | ≤ 1,0
|  | 0.97016 |  |  | ≤ 1,0 | → | [ OK ]