## Input + Process
NO. | EXPLANATORY |  |  |  |  | FORMULA | VALUE | UNIT
A. | INPUT DATA PERENCANAAN
A.1. | Input data material
| Mutu struktur baja, | [5 empty] | BJ 37
| Tegangan leleh struktur baja, |  |  |  |  | fy = | 240 | MPa
| Tegangan putus struktur baja, |  |  |  |  | fu = | 370 | MPa
| Nilai modulus elastisitas struktur baja, |  |  |  |  | E = | 200000 | MPa
A.2. | Input data dimensi struktur balok
| Panjang struktur baja, |  |  |  |  | L = | 4000 | mm
| Dimensi dari penampang profil WF, |  |  |  | Profil : | 400 x 200 x 8 x 13
[6 empty] | ht = | 912 | mm
[6 empty] | bf = | 302 | mm
[6 empty] | tw = | 18 | mm
[6 empty] | tf = | 34 | mm
[6 empty] | r = | 28 | mm
A.3. | Input data beban
Nilai momen sumbu X akibat kombinasi beban terfaktor,
| Momen pada maksimum, |  |  |  |  | MUX = | 78.48 | kN.m
| Momen pada 1/4 bentang, |  |  |  |  | MA = | 28.365
| Momen di tengah bentang, |  |  |  |  | MB = | 78.48
| Momen pada 3/4 bentang, |  |  |  |  | MC = | 27.336
| Nilai gaya geser tegak lurus sumbu X akibat kombinasi beban terfaktor, |  |  |  |  | VUX = | 48.65 | kN
NO. | EXPLANATORY |  |  |  |  | FORMULA | VALUE | UNIT
B. | ANALISA SIFAT DAN KLASIFIKASI PENAMPANG PROFIL WF
B.1. | Sifat - sifat material penampang WF
| Luas penampang profil baja, |  |  |  |  | Ag = | 36400.9914 | mm2
|  | Momen Inersia |  | Mod. Penampang Elastis |  | Mod. Penampang Plastis
|  | IX | IY | SX | SY | ZX | ZY
| Value | 4861514133.3333 | 156490629.3333 | 10661215.2047 | 1036361.7837 | 12220816 | 1618832
| Satuan | mm4 | mm4 | mm3 | mm3 | mm3 | mm3
B.2. | Perhitungan klasifikasi penampang profil WF
| Kondisi penampang bagian sayap : |  |  | λ < λp | → | [ KOMPAK ]
| Kondisi penampang bagian badan : |  |  | λ < λp | → | [ KOMPAK ]
Kesimpulan klasifikasi penampang balok,
Keadaan batas terhadap sumbu X
| Kelansingan Sayap |  | Kelansingan Badan |  | Perlu Kontrol Keadaan Batas ?
[5 empty] | Acuan | Jenis Kontrol | Ket.
[5 empty] | Pasal F2 | Y, LTB | [ Perlu ]
| [ KOMPAK ] |  | [ KOMPAK ] |  | Pasal F3 | LTB, FLB | -
| c |  | c |  | Pasal F4 | CFY, LTB, FLB | [ Perlu ]
[5 empty] | Pasal F5 | CFY, LTB, FLB | -
*SNI 1729 2020
Keadaan batas terhadap sumbu Y
| Kelansingan Sayap |  | Kelansingan Badan |  | Perlu Kontrol Keadaan Batas ?
[5 empty] | Acuan | Jenis Kontrol | Ket.
| [ KOMPAK ] |  | [ KOMPAK ] |  | Pasal F6 | Y, FLB | [ Perlu ]
| c |  | c
*SNI 1729 2020
B.3. | Nilai faktor modifikasi tekuk torsi lateral pakai
| Faktor modifikasi tekuk torsi lateral pakai, |  |  |  |  | Cb = | 1.4486
C. | ANALISA TAHANAN LENTUR PADA STRUKTUR BALOK
C.1. | Berdasarkan SNI 1729 2020 Pasal F2
| Keadaan batas leleh (Y) |  |  | : [ PERLU ]
| Kekuatan lentur nominal berdasarkan batas leleh, |  |  |  |  | Mn = | 2932.9958 | kN.m
| Keadaan batas tekuk torsi-lateral (LTB) |  |  | : [ PERLU ]
| Batas panjang tak terbreis untuk keadaan batas pada tekuk torsi-lateral inelastik, |  |  |  |  | Lr = | 10.5499 | m
| Panjang balok, |  |  |  |  | Lb = | 4 | m
| Tegangan tekuk torsi-lateral penampang, |  |  |  |  | Fcr = | 1181.5393 | MPa
Kekuatan lentur nominal berdasarkan batas tekuk torsi-lateral,
| Kondisi 1 : | Lb < Lp |  |  |  | Mn = | - | kN.m
| Kondisi 2 : | Lp < Lb < Lr |  |  |  | Mn = | 4095.3894 | kN.m
| Kondisi 3 : | Lb > Lr |  |  |  | Mn = | - | kN.m
[6 empty] | Mn = | 4095.3894 | kN.m
Kontrol nilai lentur nominal berdasarkan batas tekuk torsi-lateral,
| Syarat : |  | Mn | ≤ | Mp
|  |  | 4095.3894 | > | 2932.9958 | → | [ Pakai Mp ]
| Kesimpulan : | Nilai lentur nominal berdasarkan batas tekuk torsi-lateral, |  |  |  | Mn = | 2932.9958 | kN.m
C.2. | Berdasarkan SNI 1729 2020 Pasal F3
| Keadaan batas tekuk torsi-lateral (LTB) |  |  | : [ TIDAK PERLU ]
| Nilai lentur nominal berdasarkan batas tekuk torsi-lateral, |  |  |  |  | Mn = | 2932.9958 | kN.m
| Keadaan batas tekuk lokal sayap tekan (FLB) |  |  | : [ TIDAK PERLU ]
| Koefisien elemen langsing tak diperkaku pakai, |  |  |  |  | kc = | 0.60455
| Rasio lebar terhadap tebal pada sayap, |  |  |  |  | λ = | 4.4412
| Batas kelangsingan untuk sayap kompak, |  |  |  |  | λpf = λp = | 10.9697
| Batas kelangsingan untuk sayap nonkompak, |  |  |  |  | λrf = λr = | 28.8675
Kekuatan lentur nominal berdasarkan batas lokal sayap tekan,
| Kondisi 1 : | λp < λ < λr |  |  |  | Mn = | - | kN.m
| Kondisi 2 : | λr > λ |  |  |  | Mn = | - | kN.m
Kesimpulan :
| Kekuatan lentur nominal berdasarkan batas tekuk lokal sayap tekan, |  |  |  |  | Mn = | - | kN.m
C.3. | Berdasarkan SNI 1729 2020 Pasal F4
| Keadaan batas leleh sayap tekan (CFY) |  |  | : [ PERLU ]
| Momen leleh pada sayap tekan, |  |  |  |  | Myc = | 1042.0255 | kN.m
| Nilai momen lentur plastis pakai, |  |  |  |  | Mp = | 2932.9958 | kN.m
Nilai faktor plastifikasi badan,
| Kondisi 1. | Iyc / Iy > 0,23
| Kondisi 1.A. | (ht - 2 * (tf + r)) / tw ≤ λpw |  |  |  | Rpc = | 2.8147
| Kondisi 1.B. | (ht - 2 * (tf + r)) / tw > λpw |  |  |  | Rpc = | -
| Nilai maksimum faktor plastifikasi badan Kondisi 1.B., |  |  |  |  | Rpc = | -
| Kondisi 2. | Iyc / Iy ≤ 0,23 |  |  |  | Rpc = | -
| Kesimpulan nilai faktor plastifikasi badan, |  |  |  |  | Rpc = | 2.8147
| Kekuatan lentur nominal berdasarkan kekuatan leleh sayap tekan, |  |  |  |  | Mn = | 2932.9958 | kN.m
| Keadaan batas tekuk torsi-lateral (LTB) |  |  | : [ PERLU ]
| Batas panjang tak terbreis secara lateral untuk keadaan batas leleh, |  |  |  |  | Lp = | 2.4959 | m
| Batas panjang tak terbreis untuk keadaan batas tekuk torsilateral inelastis |  |  |  |  | Lr = | 9.7783 | m
| Panjang balok, |  |  |  |  | Lb = | 4 | m
Kekuatan lentur nominal berdasarkan batas tekuk torsi-lateral,
| Kondisi 1 : | Lb < Lp |  |  |  | Mn = | - | kN.m
| Kondisi 2 : | Lp < Lb < Lr |  |  |  | Mn = | 3589.3435 | kN.m
| Kondisi 3 : | Lb > Lr |  |  |  | Mn = | - | kN.m
[6 empty] | Mn = | 3589.3435 | kN.m
Kontrol nilai lentur nominal berdasarkan batas tekuk torsi-lateral,
| Syarat : |  | Mn | ≤ | Rpc * Myc
|  |  | 3589.3435 | > | 2932.9958 | → | [ pakai Rpc*Myc ]
| Kesimpulan : | Nilai lentur nominal berdasarkan batas tekuk torsi-lateral, |  |  |  | Mn = | 2932.9958 | kN.m
| Keadaan batas tekuk lokal sayap tekan (FLB) |  |  | : [ TIDAK PERLU ]
Kekuatan lentur nominal berdasarkan batas lokal sayap tekan,
| Kondisi 1 : | λp < λ < λr |  |  |  | Mn = | - | kN.m
| Kondisi 2 : | λr > λ |  |  |  | Mn = | - | kN.m
Kesimpulan :
| Kekuatan lentur nominal berdasarkan batas tekuk lokal sayap tekan, |  |  |  |  | Mn = | - | kN.m
| Keadaan batas leleh sayap tarik (TFY) |  |  | : [ TIDAK PERLU ]
Apabila Sxt ≥ Sxc, keadaan batas leleh sayap tarik tidak berlaku.
C.4. | Berdasarkan SNI 1729 2020 Pasal F5
| Keadaan batas leleh sayap tekan (CFY) |  |  | : [ TIDAK PERLU ]
| Nilai pakai untuk faktor reduksi kekuatan lentur, |  |  |  |  | Rpg = | 1
| Kekuatan lentur nominal berdasarkan batas leleh sayap tekan, |  |  |  |  | Mn = | 1042.0255 | kN.m
| Keadaan batas tekuk torsi-lateral (LTB) |  |  | : [ TIDAK PERLU ]
Tegangan tekuk torsi-lateral penampang,
| Kondisi 1 : | Lb < Lp |  |  |  | fcr = | - | MPa
| Kondisi 2 : | Lp < Lb < Lr |  |  |  | fcr = | 321.6136 | MPa
| Kondisi 3 : | Lb > Lr |  |  |  | fcr = | - | MPa
[6 empty] | fcr = | 321.6136 | MPa
Kontrol nilai tegangan tekuk torsi-lateral penampang,
| Syarat : |  | fcr | ≤ | fy
|  |  | 321.6136 | > | 240 | → | [ pakai fy ]
| Kesimpulan : | Nilai tegangan tekuk torsi-lateral penampang, |  |  |  | fcr = | 240 | MPa
| Kekuatan lentur nominal berdasarkan batas tekuk torsi-lateral, |  |  |  |  | Mn = | 1042.0255 | kN.m
| Keadaan batas tekuk lokal sayap tekan (FLB) |  |  | : [ TIDAK PERLU ]
Nilai tegangan kritis penampang,
| Kondisi 1 : | λp < λ < λr |  |  |  | fcr = | - | MPa
| Kondisi 2 : | λr > λ |  |  |  | fcr = | - | MPa
| Kekuatan lentur nominal berdasarkan batas tekuk lokal sayap tekan, |  |  |  |  | Mn = | - | kN.m
| Keadaan batas leleh sayap tarik (TFY) |  |  | : [ TIDAK PERLU ]
Apabila Sxt ≥ Sxc, keadaan batas leleh sayap tarik tidak berlaku.
C.5. | Rekapitulasi kekuatan lentur nominal arah X :
Pasal F2
| Kekuatan lentur nominal berdasarkan batas leleh (Y), |  |  |  |  | MnX = | 2932.9958 | kN.m
| Kekuatan lentur nominal berdasarkan batas tekuk torsi-lateral (LTB), |  |  |  |  | MnX = | 2932.9958 | kN.m
Pasal F3
| Kekuatan lentur nominal berdasarkan batas tekuk torsi-lateral (LTB), |  |  |  |  | MnX = | - | kN.m
| Kekuatan lentur nominal berdasarkan batas tekuk lokal sayap (FLB), |  |  |  |  | MnX = | - | kN.m
Pasal F4
| Kekuatan lentur nominal berdasarkan batas leleh sayap tekan (CFY), |  |  |  |  | MnX = | 2932.9958 | kN.m
| Kekuatan lentur nominal berdasarkan batas tekuk torsi-lateral (LTB), |  |  |  |  | MnX = | 2932.9958 | kN.m
| Kekuatan lentur nominal berdasarkan batas lokal sayap tekan (TFY), |  |  |  |  | MnX = | - | kN.m
Pasal F5
| Kekuatan lentur nominal berdasarkan batas leleh sayap tekan (CFY), |  |  |  |  | MnX = | - | kN.m
| Kekuatan lentur nominal berdasarkan batas tekuk torsi-lateral (LTB), |  |  |  |  | MnX = | - | kN.m
| Kekuatan lentur nominal berdasarkan batas lokal sayap tekan (TFY), |  |  |  |  | MnX = | - | kN.m
| Kuat lentur nominal arah X yang berpengaruh, |  |  |  |  | MnX = | 2932.9958 | kN.m
| Nilai faktor ketahanan untuk kuat geser, |  |  |  |  | φB = | 0.9
| Gaya lentur akibat kombinasi beban terfaktor, |  |  |  |  | MUX = | 78.48 | kN
Kontrol gaya lentur terhadap kekuatan geser nominal,
| Syarat : |  | MUX | ≤ | φb * MnX
|  |  | 78.48 | ≤ | 2639.6963 | → | [ OK ]
D. | ANALISA TAHANAN GESER PADA STRUKTUR BALOK
Kontrol gaya geser terhadap kekuatan geser nominal,
| Syarat : |  | VUX | ≤ | φV * Vn
|  |  | 48.65 | ≤ | 2048.1984 | → | [ OK ]
Kontrol interaksi kombinasi lentur dan geser untuk sumbu X,
| Syarat : | MUX/(φb*MnX) + VUX/(φV*Vn) |  |  | ≤ 1,0
|  | 0.053483 |  |  | ≤ 1,0 | → | [ OK ]