## Input + Process
NO. | EXPLANATORY |  |  |  |  | FORMULA | VALUE | UNIT
A. | INPUT DATA PERENCANAAN
A.1. | Input data material
| Mutu struktur baja, | [5 empty] | BJ 37
| Tegangan leleh struktur baja, |  |  |  |  | fy = | 240 | MPa
| Tegangan putus struktur baja, |  |  |  |  | fu = | 370 | MPa
| Nilai modulus elastisitas struktur baja, |  |  |  |  | E = | 200000 | MPa
A.2. | Input data dimensi struktur kolom
| Tinggi struktur kolom, |  |  |  |  | L = | 4000 | mm
[5 empty] | Profil : | 300 x 300 x 10 x 15
[6 empty] | ht = | 300 | mm
[6 empty] | bf = | 300 | mm
[6 empty] | tw = | 10 | mm
[6 empty] | tf = | 15 | mm
[6 empty] | r = | 18 | mm
A.3. | Input data beban
| Nilai gaya beban aksial akibat kombinasi beban terfaktor, |  |  |  |  | Pu = | 784.8 | kN
Nilai momen sumbu X akibat kombinasi beban terfaktor,
| Momen pada bagian atas struktur, |  |  |  |  | Mnt-X2 = | 78.48 | kN.m | N.b. (Searah jarum jam positif; Berlawanan jarum jam negatif)
| Momen pada bagian bawah struktur, |  |  |  |  | Mnt-X1 = | 98.1 | kN.m
Nilai momen sumbu Y akibat kombinasi beban terfaktor,
| Momen pada bagian atas struktur, |  |  |  |  | Mnt-Y2 = | 37.278 | kN.m
| Momen pada bagian bawah struktur, |  |  |  |  | Mnt-Y1 = | -39.24 | kN.m
| Nilai gaya geser tegak lurus sumbu X akibat kombinasi beban terfaktor, |  |  |  |  | VUX = | 48.65 | kN.m
| Nilai gaya geser tegak lurus sumbu Y akibat kombinasi beban terfaktor, |  |  |  |  | VUY = | 33.258 | kN.m
B. | ANALISA SIFAT, KEKUATAN PERLU, DAN KLASIFIKASI PENAMPANG PROFIL WF
B.1. | Sifat - sifat material penampang WF
| Luas penampang profil baja, |  |  |  |  | Ag = | 11978.124 | mm2
|  | Momen Inersia |  | Mod. Penampang Elastis |  | Mod. Penampang Plastis
|  | IX | IY | SX | SY | ZX | ZY
| Value | 199327500 | 67575937.5 | 1328850 | 450506.25 | 1464750 | 681750
| Satuan | mm4 | mm4 | mm3 | mm3 | mm3 | mm3
B.2. | Analisa Kekuatan Aksial & Momen Perlu Terbesar Pada Struktur Kolom
Tinjauan analisa pada Sumbu X
| Nilai absolut momen terkecil, |  |  |  |  | M1 = | 78.48 | kN.m
| Nilai absolut momen terbesar, |  |  |  |  | M2 = | 98.1 | kN.m
| Nilai momen perlu terbesar pada kolom, |  |  |  |  | MrX = B1 * Mntx = | 98.1 | kN.m
Tinjauan analisa pada Sumbu Y
| Nilai absolut momen terkecil, |  |  |  |  | M1 = | 37.278 | kN.m
| Nilai absolut momen terbesar, |  |  |  |  | M2 = | 39.24 | kN.m
| Nilai momen perlu terbesar pada kolom, |  |  |  |  | MrY = B1 * MntY = | 42.4514 | kN.m
B.3. | Perhitungan klasifikasi penampang profil WF
| Klasifikasi penampang kolom bagian sayap: |  |  | λ < λp | → | [ KOMPAK ]
| Klasifikasi penampang kolom bagian badan: |  |  | λ < λp | → | [ KOMPAK ]
Kesimpulan klasifikasi penampang kolom,
Keadaan batas terhadap sumbu X
| Kelansingan Sayap |  | Kelansingan Badan |  | Perlu Kontrol Keadaan Batas ?
[5 empty] | Acuan | Jenis Kontrol | Ket.
[5 empty] | Pasal F2 | Y, LTB | [ Perlu ]
| [ KOMPAK ] |  | [ KOMPAK ] |  | Pasal F3 | LTB, FLB | -
| c |  | c |  | Pasal F4 | CFY, LTB, FLB | [ Perlu ]
[5 empty] | Pasal F5 | CFY, LTB, FLB | -
*SNI 1729 2020
Keadaan batas terhadap sumbu Y
| Kelansingan Sayap |  | Kelansingan Badan |  | Perlu Kontrol Keadaan Batas ?
[5 empty] | Acuan | Jenis Kontrol | Ket.
| [ KOMPAK ] |  | [ KOMPAK ] |  | Pasal F6 | Y, FLB | [ Perlu ]
| c |  | c
*SNI 1729 2020
B.4. | Nilai faktor modifikasi tekuk torsi lateral pakai
| Faktor modifikasi tekuk torsi lateral pakai, |  |  |  |  | Cb = | 2.2321
C. | ANALISA TAHANAN LENTUR PADA STRUKTUR KOLOM
C.1. | Berdasarkan SNI 1729 2020 Pasal F2
| Keadaan batas leleh (Y) |  |  | : [ PERLU ]
| Kekuatan lentur nominal berdasarkan batas leleh, |  |  |  |  | Mn = | 351.54 | kN.m
| Keadaan batas tekuk torsi-lateral (LTB) |  |  | : [ PERLU ]
| Batas panjang tak terbreis secara lateral untuk keadaan batas leleh, |  |  |  |  | Lp = | 3.8161 | m
| Batas panjang tak terbreis untuk keadaan batas pada tekuk torsi-lateral inelastik, |  |  |  |  | Lr = | 13.5092 | m
| Panjang kolom, |  |  |  |  | Lb = L = | 4 | m
| Tegangan tekuk torsi-lateral penampang, |  |  |  |  | Fcr = | 2180.3695 | MPa
Kekuatan lentur nominal berdasarkan batas tekuk torsi-lateral,
| Kondisi 1 : | Lb < Lp |  |  |  | Mn = | - | kN.m
| Kondisi 2 : | Lp < Lb < Lr |  |  |  | Mn = | 779.2555 | kN.m
| Kondisi 3 : | Lb > Lr |  |  |  | Mn = | - | kN.m
[6 empty] | Mn = | 779.2555 | kN.m
Kontrol nilai lentur nominal berdasarkan batas tekuk torsi-lateral,
| Syarat : |  | Mn | ≤ | Mp
|  |  | 779.2555 | > | 351.54 | → | [ Pakai Mp ]
| Kesimpulan : | Nilai lentur nominal berdasarkan batas tekuk torsi-lateral, |  |  |  | Mn = | 351.54 | kN.m
C.2. | Berdasarkan SNI 1729 2020 Pasal F3
| Keadaan batas tekuk torsi-lateral (LTB) |  |  | : [ TIDAK PERLU ]
| Nilai lentur nominal berdasarkan batas tekuk torsi-lateral, |  |  |  |  | Mn = | 351.54 | kN.m
| Keadaan batas tekuk lokal sayap tekan (FLB) |  |  | : [ TIDAK PERLU ]
| Koefisien elemen langsing tak diperkaku pakai, |  |  |  |  | kc = | 0.76
| Rasio lebar terhadap tebal pada sayap, |  |  |  |  | λ = | 10
| Batas kelangsingan untuk sayap kompak, |  |  |  |  | λpf = λp = | 28.8675
| Batas kelangsingan untuk sayap nonkompak, |  |  |  |  | λrf = λr = | 28.8675
Kekuatan lentur nominal berdasarkan batas lokal sayap tekan,
| Kondisi 1 : | λp < λ < λr |  |  |  | Mn = | - | kN.m
| Kondisi 2 : | λr > λ |  |  |  | Mn = | - | kN.m
Kesimpulan :
| Kekuatan lentur nominal berdasarkan batas tekuk lokal sayap tekan, |  |  |  |  | Mn = | - | kN.m
C.3. | Berdasarkan SNI 1729 2020 Pasal F4
| Keadaan batas leleh sayap tekan (CFY) |  |  | : [ PERLU ]
| Momen leleh pada sayap tekan, |  |  |  |  | Myc = | 146.34 | kN.m
| Nilai momen lentur plastis pakai, |  |  |  |  | Mp = | 351.54 | kN.m
Nilai faktor plastifikasi badan,
| Kondisi 1. | Iyc / Iy > 0,23
| Kondisi 1.A. | (ht - 2 * (tf + r)) / tw ≤ λpw |  |  |  | Rpc = | 2.4022
| Kondisi 1.B. | (ht - 2 * (tf + r)) / tw > λpw |  |  |  | Rpc = | -
| Nilai maksimum faktor plastifikasi badan Kondisi 1.B., |  |  |  |  | Rpc = | -
| Kondisi 2. | Iyc / Iy ≤ 0,23 |  |  |  | Rpc = | -
| Kesimpulan nilai faktor plastifikasi badan, |  |  |  |  | Rpc = | 2.4022
| Kekuatan lentur nominal berdasarkan kekuatan leleh sayap tekan, |  |  |  |  | Mn = | 351.54 | kN.m
| Keadaan batas tekuk torsi-lateral (LTB) |  |  | : [ PERLU ]
| Batas panjang tak terbreis secara lateral untuk keadaan batas leleh, |  |  |  |  | Lp = | 2.6381 | m
Batas panjang tak terbreis untuk keadaan batas tekuk torsilateral inelastis
[6 empty] | Lr = | 13.0685 | m
| Panjang kolom, |  |  |  |  | Lb = L = | 4 | m
Kekuatan lentur nominal berdasarkan batas tekuk torsi-lateral,
| Kondisi 1 : | Lb < Lp |  |  |  | Mn = | - | kN.m
| Kondisi 2 : | Lp < Lb < Lr |  |  |  | Mn = | 712.0844 | kN.m
| Kondisi 3 : | Lb > Lr |  |  |  | Mn = | - | kN.m
[6 empty] | Mn = | 712.0844 | kN.m
Kontrol nilai lentur nominal berdasarkan batas tekuk torsi-lateral,
| Syarat : |  | Mn | ≤ | Mn
|  |  | 712.0844 | > | 351.54 | → | [ pakai Rpc*Myc ]
| Kesimpulan : | Nilai lentur nominal berdasarkan batas tekuk torsi-lateral, |  |  |  | Mn = | 351.54 | kN.m
| Keadaan batas tekuk lokal sayap tekan (FLB) |  |  | : [ TIDAK PERLU ]
Kekuatan lentur nominal berdasarkan batas lokal sayap tekan,
| Kondisi 1 : | λp < λ < λr |  |  |  | Mn = | - | kN.m
| Kondisi 2 : | λr > λ |  |  |  | Mn = | - | kN.m
Kesimpulan :
| Kekuatan lentur nominal berdasarkan batas tekuk lokal sayap tekan, |  |  |  |  | Mn = | - | kN.m
| Keadaan batas leleh sayap tarik (TFY) |  |  | : [ TIDAK PERLU ]
Apabila Sxt ≥ Sxc, keadaan batas leleh sayap tarik tidak berlaku.
C.4. | Berdasarkan SNI 1729 2020 Pasal F5
| Keadaan batas leleh sayap tekan (CFY) |  |  | : [ TIDAK PERLU ]
| Nilai pakai untuk faktor reduksi kekuatan lentur, |  |  |  |  | Rpg = | 1
| Kekuatan lentur nominal berdasarkan batas leleh sayap tekan, |  |  |  |  | Mn = | 146.34 | kN.m
| Keadaan batas tekuk torsi-lateral (LTB) |  |  | : [ TIDAK PERLU ]
Tegangan tekuk torsi-lateral penampang,
| Kondisi 1 : | Lb < Lp |  |  |  | fcr = fy = | - | MPa
| Kondisi 2 : | Lp < Lb < Lr |  |  |  | fcr = Cb * (fy - 0,3*fy * (Lb - Lp) / (Lr - Lp)) = | 501.3372 | MPa
| Kondisi 3 : | Lb > Lr |  |  |  | fcr = Cb * π2 * E / (Lb / rt)2 = | - | MPa
[6 empty] | fcr = | 501.3372 | MPa
Kontrol nilai tegangan tekuk torsi-lateral penampang,
| Syarat : |  | fcr | ≤ | fy
|  |  | 501.3372 | > | 240 | → | [ pakai fy ]
| Kesimpulan : | Nilai tegangan tekuk torsi-lateral penampang, |  |  |  | fcr = | 240 | MPa
| Kekuatan lentur nominal berdasarkan batas tekuk torsi-lateral, |  |  |  |  | Mn = | 146.34 | kN.m
| Keadaan batas tekuk lokal sayap tekan (FLB) |  |  | : [ TIDAK PERLU ]
Nilai tegangan kritis penampang,
| Kondisi 1 : | λp < λ < λr |  |  |  | fcr = | - | MPa
| Kondisi 2 : | λr > λ |  |  |  | fcr = | - | MPa
Kesimpulan :
| Kekuatan lentur nominal berdasarkan batas tekuk lokal sayap tekan, |  |  |  |  | Mn = | - | kN.m
| Keadaan batas leleh sayap tarik (TFY) |  |  | : [ TIDAK PERLU ]
Apabila Sxt ≥ Sxc, keadaan batas leleh sayap tarik tidak berlaku.
C.5. | Nilai nominal kuat lentur keadaan batas terhadap sumbu Y
| Keadaan batas leleh (Y) |  |  | : [ PERLU ]
| Kesimpulan kuat lentur nominal, |  |  |  |  | Mn = | 163.62 | kN.m
| Keadaan batas tekuk lokal sayap (FLB) |  |  | : [ TIDAK PERLU ]
Nilai tegangan kritis penampang,
| Kondisi 1 : | λp < λ < λr |  |  |  | Mn = | - | MPa
| Kondisi 2 : | λr > λ |  |  |  | Mn = | - | MPa
Kesimpulan :
| Kekuatan lentur nominal berdasarkan batas tekuk lokal sayap, |  |  |  |  | Mn = | - | kN.m
D. | ANALISA TAHANAN AKSIAL PADA STRUKTUR KOLOM
D.1. | Klasifikasi penampang kolom bagian sayap dan badan
| Klasifikasi penampang kolom bagian sayap: |  |  | λ < λr | → | [ OK (Tak Langsing)]
| Klasifikasi penampang kolom bagian badan: |  |  | λ < λr | → | [ OK (Tak Langsing)]
D.2. | Keadaan batas tekuk lentur (FB)
| Nilai tegangan kritis pakai, |  |  |  |  | fcr = | 225.8026 | MPa
| Kekuatan tekan nominal berdasarkan batas tekuk lentur, |  |  |  |  | Pn = fcr * Ag = | 2704.6911 | kN
D.3. | Keadaan batas tekuk torsi lentur (FTB)
| Nilai tegangan kritis pakai, |  |  |  |  | fcr = | 226.4023 | MPa
| Kekuatan tekan nominal berdasarkan batas tekuk torsi lentur, |  |  |  |  | Pn = fcr * Ag = | 2711.8751 | kN
E. | INTERAKSI ANTARA GAYA AKSIAL DAN LENTUR PADA KOLOM
E.1. | Rekapitulasi kekuatan tekan nominal
| Kekuatan tekan nominal berdasarkan batas tekuk lentur (FB), |  |  |  |  | Pn = | 2704.6911 | kN
| Kekuatan tekan nominal berdasarkan batas tekuk torsi lentur (FTB), |  |  |  |  | Pn = | 2711.8751 | kN
| Kuat tekan nominal yang berpengaruh, |  |  |  |  | Pn = | 2704.6911 | kN
E.2. | Rekapitulasi kekuatan lentur nominal arah X
Pasal F2
| Kekuatan lentur nominal berdasarkan batas leleh (Y), |  |  |  |  | MnX = | 351.54 | kN.m
| Kekuatan lentur nominal berdasarkan batas tekuk torsi-lateral (LTB), |  |  |  |  | MnX = | 351.54 | kN.m
Pasal F3
| Kekuatan lentur nominal berdasarkan batas tekuk torsi-lateral (LTB), |  |  |  |  | MnX = | - | kN.m
| Kekuatan lentur nominal berdasarkan batas tekuk lokal sayap (FLB), |  |  |  |  | MnX = | - | kN.m
Pasal F4
| Kekuatan lentur nominal berdasarkan batas leleh sayap tekan (CFY), |  |  |  |  | MnX = | 351.54 | kN.m
| Kekuatan lentur nominal berdasarkan batas tekuk torsi-lateral (LTB), |  |  |  |  | MnX = | 351.54 | kN.m
| Kekuatan lentur nominal berdasarkan batas lokal sayap tekan (TFY), |  |  |  |  | MnX = | - | kN.m
Pasal F5
| Kekuatan lentur nominal berdasarkan batas leleh sayap tekan (CFY), |  |  |  |  | MnX = | - | kN.m
| Kekuatan lentur nominal berdasarkan batas tekuk torsi-lateral (LTB), |  |  |  |  | MnX = | - | kN.m
| Kekuatan lentur nominal berdasarkan batas lokal sayap tekan (TFY), |  |  |  |  | MnX = | - | kN.m
| Kuat lentur nominal arah X yang berpengaruh, |  |  |  |  | MnX = | 351.54 | kN.m
E.3. | Rekapitulasi kekuatan lentur nominal arah Y
| Kekuatan lentur nominal berdasarkan batas leleh (Y), |  |  |  |  | MnY = | 163.62 | kN.m
| Kekuatan lentur nominal berdasarkan batas tekuk lokal sayap (FLB), |  |  |  |  | MnY = | - | kN.m
| Kuat lentur nominal arah X yang berpengaruh, |  |  |  |  | MnY = | 163.62 | kN.m
E.4. | Kontrol nilai interaksi tekan-lentur kolom
| Nilai kuat tekan perlu pada kolom, |  |  |  |  | Pr = Pu = | 784.8 | kN
| Nilai momen perlu terbesar pada kolom arah X, |  |  |  |  | MrX = | 98.1 | kN.m
| Nilai momen perlu terbesar pada kolom arah Y, |  |  |  |  | MrY = | 42.4514 | kN.m
| Nilai faktor ketahanan untuk kuat tekan, |  |  |  |  | φc = | 0.9
| Nilai faktor ketahanan untuk kuat lentur, |  |  |  |  | φb = | 0.9
| Perbandingan nilai Pr / (φ * Pn), |  |  |  |  | Pr / (φc * Pn) = | 0.3224
Kontrol nilai interaksi tekan-lentur kolom,
| Syarat : |  | I | ≤ | 1
|  |  | 0.85426 | ≤ | 1 | → | [ OK ]
F. | ANALISA TAHANAN GESER PADA STRUKTUR KOLOM
F.1. | Tahanan geser pada struktur kolom untuk sumbu X
| Koefisien kekuatan geser badan pakai, |  |  |  |  | Cv1 = | 1
| Kekuatan geser nominal, |  |  |  |  | Vn = | 410.4 | kN
| Nilai faktor ketahanan untuk kuat geser, |  |  |  |  | φV = | 0.9
Kontrol gaya geser terhadap kekuatan geser nominal,
| Syarat : |  | VUX | ≤ | φV * Vn
|  |  | 48.65 | ≤ | 369.36 | → | [ OK ]
Kontrol interaksi kombinasi aksial, lentur, dan geser untuk sumbu X,
| Syarat : | Pr/(φc*Pn) + MrX/(φb*MnX) + VUX/(φV*Vn) |  |  | ≤ 1,0
|  | 0.77882 |  |  | ≤ 1,0 | → | [ OK ]
F.2. | Tahanan geser pada struktur kolom untuk sumbu Y
| Koefisien kekuatan geser badan pakai, |  |  |  |  | Cv2 = | 1
| Kekuatan geser nominal, |  |  |  |  | Vn = | 648 | kN
| Nilai faktor ketahanan untuk kuat geser, |  |  |  |  | φV = | 0.9
| Gaya geser akibat kombinasi beban terfaktor, |  |  |  |  | VUY = | 33.258 | kN
| Syarat : |  | VUY | ≤ | φV * Vn
|  |  | 33.258 | ≤ | 648 | → | [ OK ]
Kontrol interaksi kombinasi aksial, lentur, dan geser untuk sumbu X,
| Syarat : | Pr/(φc*Pn) + MrY/(φb*MnY) + VUY/(φV*Vn) |  |  | ≤ 1,0
|  | 0.66771 |  |  | ≤ 1,0 | → | [ OK ]